## Data
Header Information | measured depth (ft) | inclination (°) | azimuth (°) | true vertical depth (ft) | northing +N/-S (ft) | easting +E/-W (ft)
Operator Name | 0 | 0 | 0 | 0 | 0 | 0
Extraction Oil & Gas LLC. | 100 | 0 | 0 | 100 | 0 | 0 | 2
Operator Number | 200 | 0 | 0 | 200 | 0 | 0
| 300 | 2 | 103.305 | 299.98 | -0.4 | 1.7
Well Name and Number | 400 | 4 | 103.305 | 399.84 | -1.61 | 6.79
COYOTE TRAILS 34S-20-15N | 500 | 6 | 103.305 | 499.45 | -3.61 | 15.27
API Number (if available) | 600 | 8 | 103.305 | 598.7 | -6.42 | 27.13
| 700 | 10 | 103.305 | 697.46 | -10.02 | 42.35
Location: QQ SEC TWP RGE | 800 | 12 | 103.305 | 795.62 | -14.41 | 60.92
Sec.28-T1N-R68W | 900 | 14 | 103.305 | 893.05 | -19.58 | 82.81
Citing Type: Planned or Actual | 1000 | 16 | 103.305 | 989.64 | -25.54 | 108
Planned | 1100 | 18 | 103.305 | 1085.27 | -32.27 | 136.45
Deviation Indicator | 1200 | 20 | 103.305 | 1179.81 | -39.76 | 168.13
Horizontal | 1300 | 22 | 103.305 | 1273.17 | -48.01 | 203
North Reference | 1400 | 24 | 103.305 | 1365.21 | -57 | 241.03
True | 1500 | 26 | 103.305 | 1455.84 | -66.72 | 282.15
Grid Type | 1600 | 28 | 103.305 | 1544.93 | -77.17 | 326.33
#VALUE! | 1700 | 30 | 103.305 | 1632.39 | -88.33 | 373.51
| 1800 | 32 | 103.305 | 1718.1 | -100.18 | 423.62
| 1900 | 34 | 103.305 | 1801.97 | -112.71 | 476.62
| 2000 | 36 | 103.305 | 1883.88 | -125.91 | 532.44
| 2100 | 38 | 103.305 | 1963.74 | -139.76 | 591
| 2200 | 40 | 103.305 | 2041.45 | -154.24 | 652.24
| 2300 | 41.692 | 103.305 | 2116.94 | -169.34 | 716.05
| 2400 | 41.692 | 103.305 | 2191.61 | -184.64 | 780.78
| 2499.99 | 41.692 | 103.305 | 2266.29 | -199.95 | 845.51
| 2599.99 | 41.692 | 103.305 | 2340.96 | -215.26 | 910.24
| 2699.99 | 41.692 | 103.305 | 2415.63 | -230.56 | 974.96
| 2799.99 | 41.692 | 103.305 | 2490.3 | -245.87 | 1039.69
| 2899.99 | 41.692 | 103.305 | 2564.98 | -261.18 | 1104.42
| 2999.99 | 41.692 | 103.305 | 2639.65 | -276.48 | 1169.15
| 3099.99 | 41.692 | 103.305 | 2714.32 | -291.79 | 1233.87
| 3199.99 | 41.692 | 103.305 | 2788.99 | -307.1 | 1298.6
| 3299.99 | 41.692 | 103.305 | 2863.67 | -322.41 | 1363.33
| 3399.99 | 41.692 | 103.305 | 2938.34 | -337.71 | 1428.06
| 3499.99 | 41.692 | 103.305 | 3013.01 | -353.02 | 1492.78
| 3599.99 | 41.692 | 103.305 | 3087.68 | -368.33 | 1557.51
| 3699.99 | 41.692 | 103.305 | 3162.36 | -383.63 | 1622.24
| 3799.99 | 41.692 | 103.305 | 3237.03 | -398.94 | 1686.97
| 3899.99 | 41.692 | 103.305 | 3311.7 | -414.25 | 1751.7
| 3999.99 | 41.692 | 103.305 | 3386.37 | -429.55 | 1816.42
| 4099.99 | 41.692 | 103.305 | 3461.05 | -444.86 | 1881.15
| 4199.99 | 41.692 | 103.305 | 3535.72 | -460.17 | 1945.88
| 4299.99 | 41.692 | 103.305 | 3610.39 | -475.48 | 2010.61
| 4399.99 | 41.692 | 103.305 | 3685.06 | -490.78 | 2075.33
| 4499.99 | 41.692 | 103.305 | 3759.74 | -506.09 | 2140.06
| 4599.99 | 41.692 | 103.305 | 3834.41 | -521.4 | 2204.79
| 4699.99 | 41.692 | 103.305 | 3909.08 | -536.7 | 2269.52
| 4799.99 | 41.692 | 103.305 | 3983.75 | -552.01 | 2334.24
| 4899.99 | 41.692 | 103.305 | 4058.43 | -567.32 | 2398.97
| 4999.99 | 41.692 | 103.305 | 4133.1 | -582.63 | 2463.7
| 5099.99 | 41.692 | 103.305 | 4207.77 | -597.93 | 2528.43
| 5199.99 | 41.692 | 103.305 | 4282.44 | -613.24 | 2593.15
| 5299.99 | 41.692 | 103.305 | 4357.12 | -628.55 | 2657.88
| 5399.99 | 41.692 | 103.305 | 4431.79 | -643.85 | 2722.61
| 5499.99 | 41.692 | 103.305 | 4506.46 | -659.16 | 2787.34
| 5599.99 | 41.692 | 103.305 | 4581.13 | -674.47 | 2852.07
| 5699.99 | 41.692 | 103.305 | 4655.81 | -689.77 | 2916.79
| 5799.99 | 41.692 | 103.305 | 4730.48 | -705.08 | 2981.52
| 5899.99 | 41.692 | 103.305 | 4805.15 | -720.39 | 3046.25
| 5999.99 | 41.692 | 103.305 | 4879.82 | -735.7 | 3110.98
| 6099.99 | 41.692 | 103.305 | 4954.5 | -751 | 3175.7
| 6199.99 | 41.692 | 103.305 | 5029.17 | -766.31 | 3240.43
| 6299.99 | 41.692 | 103.305 | 5103.84 | -781.62 | 3305.16
| 6399.99 | 41.692 | 103.305 | 5178.52 | -796.92 | 3369.89
| 6499.99 | 41.032 | 103.305 | 5253.31 | -812.2 | 3434.48
| 6599.99 | 39.032 | 103.305 | 5329.88 | -827 | 3497.07
| 6699.99 | 37.032 | 103.305 | 5408.64 | -841.18 | 3557.02
| 6799.99 | 35.032 | 103.305 | 5489.5 | -854.72 | 3614.26
| 6899.99 | 33.032 | 103.305 | 5572.37 | -867.59 | 3668.72
| 6999.99 | 31.032 | 103.305 | 5657.14 | -879.8 | 3720.34
| 7099.99 | 29.032 | 103.305 | 5743.71 | -891.32 | 3769.04
| 7199.99 | 27.032 | 103.305 | 5831.98 | -902.13 | 3814.77
| 7299.99 | 25.032 | 103.305 | 5921.83 | -912.23 | 3857.48
| 7399.99 | 23.032 | 103.305 | 6013.15 | -921.6 | 3897.11
| 7499.98 | 21.032 | 103.305 | 6105.84 | -930.24 | 3933.62
| 7599.98 | 19.032 | 103.305 | 6199.79 | -938.12 | 3966.95
| 7699.98 | 17.032 | 103.305 | 6294.87 | -945.24 | 3997.07
| 7799.98 | 15.032 | 103.305 | 6390.98 | -951.6 | 4023.95
| 7899.98 | 13.032 | 103.305 | 6487.99 | -957.18 | 4047.54
| 7999.98 | 11.032 | 103.305 | 6585.79 | -961.98 | 4067.83
| 8099.98 | 9.032 | 103.305 | 6684.25 | -965.98 | 4084.78
| 8199.98 | 7.032 | 103.305 | 6783.27 | -969.2 | 4098.38
| 8299.98 | 5.032 | 103.305 | 6882.71 | -971.62 | 4108.6
| 8399.98 | 3.032 | 103.305 | 6982.45 | -973.24 | 4115.45
| 8499.98 | 1.032 | 103.305 | 7082.39 | -974.05 | 4118.9
| 8599.98 | 0 | 0 | 7182.38 | -974.16 | 4119.35
| 8699.98 | 4.838 | 179.653 | 7282.33 | -976.2 | 4119.36
| 8799.98 | 14.837 | 179.653 | 7380.73 | -993.27 | 4119.47
| 8899.98 | 24.836 | 179.653 | 7474.68 | -1027.16 | 4119.67
| 8999.98 | 34.836 | 179.653 | 7561.31 | -1076.84 | 4119.97
| 9099.98 | 44.835 | 179.653 | 7638 | -1140.82 | 4120.36
| 9199.98 | 54.834 | 179.653 | 7702.42 | -1217.14 | 4120.82
| 9299.98 | 64.833 | 179.653 | 7752.61 | -1303.49 | 4121.35
| 9399.98 | 74.833 | 179.653 | 7787.04 | -1397.23 | 4121.91
| 9499.98 | 84.832 | 179.653 | 7804.67 | -1495.54 | 4122.51
| 9599.98 | 90.001 | 179.653 | 7807 | -1595.46 | 4123.12
| 9699.98 | 90.001 | 179.653 | 7807 | -1695.46 | 4123.72
| 9799.98 | 90.001 | 179.653 | 7807 | -1795.46 | 4124.33
| 9899.98 | 90.001 | 179.653 | 7806.99 | -1895.46 | 4124.94
| 9999.98 | 90.001 | 179.652 | 7806.99 | -1995.46 | 4125.54
| 10099.98 | 90.001 | 179.652 | 7806.99 | -2095.45 | 4126.15
| 10199.98 | 90.001 | 179.652 | 7806.99 | -2195.45 | 4126.76
| 10299.98 | 90.001 | 179.652 | 7806.99 | -2295.45 | 4127.36
| 10399.98 | 90.001 | 179.652 | 7806.99 | -2395.45 | 4127.97
| 10499.98 | 90.001 | 179.652 | 7806.98 | -2495.45 | 4128.58
| 10599.98 | 90.001 | 179.652 | 7806.98 | -2595.44 | 4129.18
| 10699.98 | 90.001 | 179.652 | 7806.98 | -2695.44 | 4129.79
| 10799.98 | 90.001 | 179.652 | 7806.98 | -2795.44 | 4130.4
| 10899.98 | 90.001 | 179.652 | 7806.98 | -2895.44 | 4131.01
| 10999.98 | 90.001 | 179.652 | 7806.98 | -2995.44 | 4131.61
| 11099.98 | 90.001 | 179.652 | 7806.98 | -3095.43 | 4132.22
| 11199.98 | 90.001 | 179.652 | 7806.98 | -3195.43 | 4132.83
| 11299.98 | 90.001 | 179.652 | 7806.97 | -3295.43 | 4133.44
| 11399.98 | 90.001 | 179.652 | 7806.97 | -3395.43 | 4134.04
| 11499.98 | 90.001 | 179.652 | 7806.97 | -3495.43 | 4134.65
| 11599.98 | 90.001 | 179.652 | 7806.97 | -3595.42 | 4135.26
| 11699.98 | 90.001 | 179.652 | 7806.97 | -3695.42 | 4135.87
| 11799.98 | 90.001 | 179.652 | 7806.97 | -3795.42 | 4136.48
| 11899.98 | 90.001 | 179.652 | 7806.97 | -3895.42 | 4137.08
| 11999.98 | 90.001 | 179.651 | 7806.97 | -3995.41 | 4137.69
| 12099.98 | 90 | 179.651 | 7806.97 | -4095.41 | 4138.3
| 12199.98 | 90 | 179.651 | 7806.97 | -4195.41 | 4138.91
| 12299.98 | 90 | 179.651 | 7806.97 | -4295.41 | 4139.52
| 12399.98 | 90 | 179.651 | 7806.96 | -4395.41 | 4140.13
| 12499.97 | 90 | 179.651 | 7806.96 | -4495.4 | 4140.74
| 12599.97 | 90 | 179.651 | 7806.96 | -4595.4 | 4141.34
| 12699.97 | 90 | 179.651 | 7806.96 | -4695.4 | 4141.95
| 12799.97 | 90 | 179.651 | 7806.96 | -4795.4 | 4142.56
| 12899.97 | 90 | 179.651 | 7806.96 | -4895.4 | 4143.17
| 12999.97 | 90 | 179.651 | 7806.96 | -4995.39 | 4143.78
| 13099.97 | 90 | 179.651 | 7806.96 | -5095.39 | 4144.39
| 13199.97 | 90 | 179.651 | 7806.96 | -5195.39 | 4145
| 13299.97 | 90 | 179.651 | 7806.96 | -5295.39 | 4145.61
| 13399.97 | 90 | 179.651 | 7806.96 | -5395.39 | 4146.22
| 13499.97 | 90 | 179.651 | 7806.96 | -5495.38 | 4146.83
| 13599.97 | 90 | 179.651 | 7806.96 | -5595.38 | 4147.44
| 13699.97 | 90 | 179.651 | 7806.96 | -5695.38 | 4148.05
| 13799.97 | 90 | 179.651 | 7806.96 | -5795.38 | 4148.66
| 13899.97 | 90 | 179.651 | 7806.96 | -5895.38 | 4149.27
| 13999.97 | 90 | 179.651 | 7806.96 | -5995.37 | 4149.88
| 14099.97 | 90 | 179.65 | 7806.96 | -6095.37 | 4150.49
| 14199.97 | 90 | 179.65 | 7806.96 | -6195.37 | 4151.1
| 14299.97 | 90 | 179.65 | 7806.96 | -6295.37 | 4151.71
| 14399.97 | 90 | 179.65 | 7806.96 | -6395.37 | 4152.32
| 14499.97 | 90 | 179.65 | 7806.96 | -6495.36 | 4152.93
| 14599.97 | 90 | 179.65 | 7806.96 | -6595.36 | 4153.54
| 14699.97 | 90 | 179.65 | 7806.96 | -6695.36 | 4154.15
| 14799.97 | 90 | 179.65 | 7806.96 | -6795.36 | 4154.76
| 14899.97 | 90 | 179.65 | 7806.96 | -6895.36 | 4155.37
| 14999.97 | 90 | 179.65 | 7806.96 | -6995.35 | 4155.98
| 15099.97 | 90 | 179.65 | 7806.96 | -7095.35 | 4156.59
| 15199.97 | 90 | 179.65 | 7806.96 | -7195.35 | 4157.2
| 15299.97 | 90 | 179.65 | 7806.96 | -7295.35 | 4157.81
| 15399.97 | 90 | 179.65 | 7806.96 | -7395.34 | 4158.43
| 15499.97 | 90 | 179.65 | 7806.96 | -7495.34 | 4159.04
| 15599.97 | 90 | 179.65 | 7806.96 | -7595.34 | 4159.65
| 15699.97 | 90 | 179.65 | 7806.96 | -7695.34 | 4160.26
| 15799.97 | 90 | 179.65 | 7806.96 | -7795.34 | 4160.87
| 15899.97 | 90 | 179.65 | 7806.96 | -7895.33 | 4161.48
| 15999.97 | 90 | 179.65 | 7806.96 | -7995.33 | 4162.1
| 16099.97 | 90 | 179.649 | 7806.96 | -8095.33 | 4162.71
| 16199.97 | 90 | 179.649 | 7806.96 | -8195.33 | 4163.32
| 16299.97 | 90 | 179.649 | 7806.96 | -8295.33 | 4163.93
| 16399.97 | 90 | 179.649 | 7806.96 | -8395.32 | 4164.54
| 16499.97 | 90 | 179.649 | 7806.97 | -8495.32 | 4165.16
| 16599.97 | 90 | 179.649 | 7806.97 | -8595.32 | 4165.77
| 16699.97 | 90 | 179.649 | 7806.97 | -8695.32 | 4166.38
| 16799.97 | 90 | 179.649 | 7806.97 | -8795.32 | 4166.99
| 16899.97 | 90 | 179.649 | 7806.97 | -8895.31 | 4167.6
| 16999.97 | 89.999 | 179.649 | 7806.97 | -8995.31 | 4168.22
| 17099.97 | 89.999 | 179.649 | 7806.97 | -9095.31 | 4168.83
| 17199.97 | 89.999 | 179.649 | 7806.97 | -9195.31 | 4169.44
| 17299.97 | 89.999 | 179.649 | 7806.97 | -9295.31 | 4170.06
| 17399.97 | 89.999 | 179.649 | 7806.97 | -9395.3 | 4170.67
| 17499.96 | 89.999 | 179.649 | 7806.98 | -9495.3 | 4171.28
| 17599.96 | 89.999 | 179.649 | 7806.98 | -9595.3 | 4171.89
| 17699.96 | 89.999 | 179.649 | 7806.98 | -9695.3 | 4172.51
| 17799.96 | 89.999 | 179.649 | 7806.98 | -9795.3 | 4173.12
| 17899.96 | 89.999 | 179.649 | 7806.98 | -9895.29 | 4173.73
| 17999.96 | 89.999 | 179.649 | 7806.98 | -9995.29 | 4174.35
| 18099.96 | 89.999 | 179.648 | 7806.98 | -10095.29 | 4174.96
| 18199.96 | 89.999 | 179.648 | 7806.98 | -10195.29 | 4175.58
| 18299.96 | 89.999 | 179.648 | 7806.99 | -10295.28 | 4176.19
| 18399.96 | 89.999 | 179.648 | 7806.99 | -10395.28 | 4176.8
| 18499.96 | 89.999 | 179.648 | 7806.99 | -10495.28 | 4177.42
| 18599.96 | 89.999 | 179.648 | 7806.99 | -10595.28 | 4178.03
| 18699.96 | 89.999 | 179.648 | 7806.99 | -10695.28 | 4178.64
| 18799.96 | 89.999 | 179.648 | 7806.99 | -10795.27 | 4179.26
| 18899.96 | 89.999 | 179.648 | 7806.99 | -10895.27 | 4179.87
| 18999.96 | 89.999 | 179.648 | 7807 | -10995.27 | 4180.49
| 19099.96 | 89.999 | 179.648 | 7807 | -11095.27 | 4181.1
| 19199.96 | 89.999 | 179.648 | 7807 | -11195.27 | 4181.72
| 19234.64 | 89.999 | 179.648 | 7807 | -11229.94 | 4181.93

## Lookup (hidden)
North Reference | RetunValue | Grid Type | ReturnValue | Deviation Indicator | ReturnValue
| 2 |  | 0 |  | 4
True |  | SPCS-Colorado Central-NAD27 |  | Directional
Grid |  | SPCS-Colorado Central-NAD83 |  | High Angle
|  | SPCS-Colorado North-NAD27 |  | Horizontal
SPCS-Colorado North-NAD83
SPCS-Colorado South-NAD27
SPCS-Colorado South-NAD83
UTM-Zone 12 NAD27
UTM-Zone 12 NAD83
UTM-Zone 13 NAD27
UTM-Zone 13 NAD83