## Data
Header Information | measured depth (ft) | inclination (°) | azimuth (°) | true vertical depth (ft) | northing +N/-S (ft) | easting +E/-W (ft) | Remarks
Operator Name | 0 | 0 | 0 | 0 | 0 | 0
TEP Rocky Mountain LLC | 200 | 1.5 | 337.15 | 199.99 | 0.6 | -0.25
Operator Number | 300 | 4.5 | 337.15 | 299.85 | 5.43 | -2.29
96850 | 400 | 7.5 | 337.15 | 399.29 | 15.06 | -6.34
Well Name and Number | 500 | 9 | 337.15 | 498.15 | 28.88 | -12.17
RU 522-17 | 600 | 9 | 337.15 | 596.92 | 43.29 | -18.24
API Number (if available) | 700 | 9 | 337.15 | 695.69 | 57.7 | -24.31
| 800 | 9 | 337.15 | 794.46 | 72.11 | -30.38
Location: QQ SEC TWP RGE | 900 | 9 | 337.15 | 893.23 | 86.53 | -36.46
NESW Sec. 17 T7S R93W | 1000 | 9 | 337.15 | 992 | 100.94 | -42.53
Citing Type: Planned or Actual | 1100 | 9 | 337.15 | 1090.77 | 115.35 | -48.6
Planned | 1200 | 9 | 337.15 | 1189.54 | 129.76 | -54.67
Deviation Indicator | 1300 | 9 | 337.15 | 1288.31 | 144.18 | -60.75
Directional | 1400 | 9 | 337.15 | 1387.08 | 158.59 | -66.82
North Reference | 1500 | 9 | 337.15 | 1485.85 | 173 | -72.89
True | 1600 | 9 | 337.15 | 1584.62 | 187.41 | -78.96
Grid Type | 1700 | 9 | 337.15 | 1683.39 | 201.83 | -85.04
#VALUE! | 1800 | 9 | 337.15 | 1782.16 | 216.24 | -91.11
| 1900 | 9 | 337.15 | 1880.92 | 230.65 | -97.18
| 2000 | 9 | 337.15 | 1979.69 | 245.06 | -103.25
| 2100 | 9 | 337.15 | 2078.46 | 259.48 | -109.33
| 2200 | 9 | 337.15 | 2177.23 | 273.89 | -115.4
| 2300 | 9 | 337.15 | 2276 | 288.3 | -121.47
| 2400 | 9 | 337.15 | 2374.77 | 302.72 | -127.54
| 2500 | 9 | 337.15 | 2473.54 | 317.13 | -133.62
| 2600 | 9 | 337.15 | 2572.31 | 331.54 | -139.69
| 2700 | 9 | 337.15 | 2671.08 | 345.95 | -145.76
| 2800 | 9 | 337.15 | 2769.85 | 360.37 | -151.83
| 2900 | 9 | 337.15 | 2868.62 | 374.78 | -157.91
| 3000 | 9 | 337.15 | 2967.39 | 389.19 | -163.98
| 3100 | 9 | 337.15 | 3066.16 | 403.6 | -170.05
| 3200 | 9 | 337.15 | 3164.93 | 418.02 | -176.12
| 3300 | 9 | 337.15 | 3263.7 | 432.43 | -182.2
| 3400 | 9 | 337.15 | 3362.47 | 446.84 | -188.27
| 3500 | 9 | 337.15 | 3461.24 | 461.25 | -194.34
| 3600 | 9 | 337.15 | 3560 | 475.67 | -200.42
| 3700 | 9 | 337.15 | 3658.77 | 490.08 | -206.49
| 3800 | 9 | 337.15 | 3757.54 | 504.49 | -212.56
| 3900 | 9 | 337.15 | 3856.31 | 518.91 | -218.63
| 4000 | 9 | 337.15 | 3955.08 | 533.32 | -224.71
| 4100 | 9 | 337.15 | 4053.85 | 547.73 | -230.78
| 4200 | 9 | 337.15 | 4152.62 | 562.14 | -236.85
| 4300 | 9 | 337.15 | 4251.39 | 576.56 | -242.92
| 4400 | 9 | 337.15 | 4350.16 | 590.97 | -249
| 4500 | 9 | 337.15 | 4448.93 | 605.38 | -255.07
| 4600 | 9 | 337.15 | 4547.7 | 619.79 | -261.14
| 4700 | 9 | 337.15 | 4646.47 | 634.21 | -267.21
| 4800 | 9 | 337.15 | 4745.24 | 648.62 | -273.29
| 4900 | 9 | 337.15 | 4844.01 | 663.03 | -279.36
| 5000 | 9 | 337.15 | 4942.78 | 677.44 | -285.43
| 5100 | 9 | 337.15 | 5041.55 | 691.86 | -291.5
| 5200 | 9 | 337.15 | 5140.32 | 706.27 | -297.58
| 5300 | 9 | 337.15 | 5239.08 | 720.68 | -303.65
| 5400 | 9 | 337.15 | 5337.85 | 735.1 | -309.72
| 5500 | 9 | 337.15 | 5436.62 | 749.51 | -315.79
| 5600 | 9 | 337.15 | 5535.39 | 763.92 | -321.87
| 5700 | 9 | 337.15 | 5634.16 | 778.33 | -327.94
| 5800 | 9 | 337.15 | 5732.93 | 792.75 | -334.01
| 5900 | 9 | 337.15 | 5831.7 | 807.16 | -340.08
| 6000 | 9 | 337.15 | 5930.47 | 821.57 | -346.16
| 6100 | 9 | 337.15 | 6029.24 | 835.98 | -352.23
| 6200 | 9 | 337.15 | 6128.01 | 850.4 | -358.3
| 6300 | 9 | 337.15 | 6226.78 | 864.81 | -364.37
| 6400 | 9 | 337.15 | 6325.55 | 879.22 | -370.45
| 6500 | 9 | 337.15 | 6424.32 | 893.63 | -376.52
| 6600 | 7.96 | 337.15 | 6523.18 | 907.47 | -382.35
| 6700 | 6.46 | 337.15 | 6622.39 | 919.04 | -387.22
| 6800 | 4.96 | 337.15 | 6721.89 | 928.2 | -391.08
| 6900 | 3.46 | 337.15 | 6821.62 | 934.96 | -393.93
| 7000 | 1.96 | 337.15 | 6921.5 | 939.32 | -395.77
| 7100 | 0.46 | 337.15 | 7021.48 | 941.26 | -396.58
| 10658.52 | 0 | 0 | 10580 | 941.37 | -396.63

## Lookup (hidden)
North Reference | RetunValue | Grid Type | ReturnValue | Deviation Indicator | ReturnValue
| 2 |  | 0 |  | 2
True |  | SPCS-Colorado Central-NAD27 |  | Directional
Grid |  | SPCS-Colorado Central-NAD83 |  | High Angle
|  | SPCS-Colorado North-NAD27 |  | Horizontal
SPCS-Colorado North-NAD83
SPCS-Colorado South-NAD27
SPCS-Colorado South-NAD83
UTM-Zone 12 NAD27
UTM-Zone 12 NAD83
UTM-Zone 13 NAD27
UTM-Zone 13 NAD83