## Data
Header Information | measured depth (ft) | inclination (°) | azimuth (°) | true vertical depth (ft) | northing +N/-S (ft) | easting +E/-W (ft) | Remarks
Operator Name | 0 | 0 | 0 | 0 | 0 | 0
TEP Rocky Mountain, LLC | 80 | 0.35 | 274.04 | 80 | 0.02 | -0.24
Operator Number | 143 | 0.62 | 6.5 | 143 | 0.37 | -0.4
96850 | 235 | 2.29 | 5.1 | 234.96 | 2.69 | -0.18
Well Name and Number | 326 | 3.34 | 15.38 | 325.85 | 7.06 | 0.69
SR 531-12 | 418 | 3.7 | 18.54 | 417.68 | 12.46 | 2.34
API Number (if available) | 511 | 3.34 | 21.88 | 510.51 | 17.82 | 4.31
05-045-23431 | 585 | 3.35 | 3.25 | 584.38 | 21.98 | 5.23
Location: QQ SEC TWP RGE | 676 | 3.26 | 0.31 | 675.23 | 27.22 | 5.4
Sec.12,T7S,R94W | 769 | 3.32 | 13.88 | 768.08 | 32.48 | 6.06
Citing Type: Planned or Actual | 861 | 3 | 17.32 | 859.94 | 37.36 | 7.41
Actual | 953 | 3.17 | 358.09 | 951.81 | 42.2 | 8.04
Deviation Indicator | 1047 | 3.83 | 350.94 | 1045.63 | 47.9 | 7.46
Directional | 1179 | 3.92 | 3.21 | 1177.33 | 56.76 | 7.02
North Reference | 1273 | 3.84 | 2.42 | 1271.12 | 63.11 | 7.33
True | 1367 | 3.79 | 5.3 | 1364.91 | 69.35 | 7.75
Grid Type | 1462 | 3.75 | 2.19 | 1459.7 | 75.58 | 8.16
#VALUE! | 1556 | 3.43 | 0.29 | 1553.52 | 81.47 | 8.3
| 1651 | 4.11 | 21.35 | 1648.32 | 87.48 | 9.55
| 1745 | 4.14 | 22.31 | 1742.07 | 93.76 | 12.06
| 1839 | 4.12 | 21.38 | 1835.83 | 100.04 | 14.58
| 1934 | 4.3 | 19.28 | 1930.57 | 106.58 | 17
| 2029 | 4.42 | 22.05 | 2025.3 | 113.33 | 19.55
| 2123 | 4.55 | 19.99 | 2119.01 | 120.19 | 22.19
| 2218 | 4.71 | 16.72 | 2213.7 | 127.47 | 24.6
| 2312 | 4.69 | 16.59 | 2307.38 | 134.85 | 26.81
| 2406 | 4.54 | 15.72 | 2401.08 | 142.11 | 28.91
| 2501 | 4.56 | 15.34 | 2495.78 | 149.38 | 30.93
| 2596 | 4.33 | 18.4 | 2590.49 | 156.42 | 33.06
| 2690 | 4.04 | 17.48 | 2684.24 | 162.95 | 35.17
| 2784 | 3.87 | 19.2 | 2778.02 | 169.1 | 37.21
| 2879 | 3.81 | 17.32 | 2872.81 | 175.14 | 39.21
| 2973 | 3.52 | 19.99 | 2966.61 | 180.83 | 41.12
| 3068 | 3.34 | 17.62 | 3061.44 | 186.21 | 42.96
| 3162 | 3.34 | 19.82 | 3155.29 | 191.4 | 44.71
| 3257 | 3.08 | 18.65 | 3250.14 | 196.42 | 46.47
| 3351 | 3.08 | 16.21 | 3344 | 201.24 | 47.98
| 3446 | 3.06 | 13.55 | 3438.86 | 206.15 | 49.29
| 3541 | 2.76 | 11.71 | 3533.74 | 210.86 | 50.35
| 3635 | 2.73 | 8.57 | 3627.63 | 215.29 | 51.14
| 3730 | 2.37 | 8.57 | 3722.54 | 219.47 | 51.77
| 3824 | 3.61 | 10.96 | 3816.41 | 224.29 | 52.62
| 3919 | 3.58 | 2.72 | 3911.22 | 230.19 | 53.33
| 4013 | 3.3 | 2.06 | 4005.05 | 235.83 | 53.57
| 4107 | 2.9 | 359.95 | 4098.92 | 240.91 | 53.66
| 4202 | 4.25 | 2.01 | 4193.73 | 246.83 | 53.78
| 4297 | 3.68 | 356.7 | 4288.5 | 253.39 | 53.73
| 4391 | 4.54 | 16.13 | 4382.26 | 259.98 | 54.59
| 4485 | 4.11 | 11.71 | 4476 | 266.85 | 56.31
| 4580 | 3.52 | 11.81 | 4570.78 | 273.04 | 57.6
| 4674 | 3.32 | 5.25 | 4664.62 | 278.57 | 58.44
| 4769 | 4.45 | 20.54 | 4759.4 | 284.77 | 59.98
| 4863 | 4.29 | 25.33 | 4853.13 | 291.36 | 62.76
| 4958 | 4.03 | 27.76 | 4947.88 | 297.52 | 65.84
| 5052 | 3.77 | 26.97 | 5041.66 | 303.2 | 68.78
| 5147 | 1.94 | 42.5 | 5136.54 | 307.17 | 71.28
| 5241 | 1.8 | 25.38 | 5230.49 | 309.68 | 72.99
| 5335 | 1.95 | 30.5 | 5324.44 | 312.39 | 74.43
| 5430 | 1.65 | 28.37 | 5419.39 | 314.99 | 75.9
| 5524 | 1.64 | 15.07 | 5513.35 | 317.48 | 76.9
| 5618 | 1.29 | 11.82 | 5607.32 | 319.81 | 77.46
| 5713 | 1.37 | 28.01 | 5702.3 | 321.86 | 78.22
| 5808 | 0.41 | 27.57 | 5797.29 | 323.16 | 78.91
| 5902 | 0.2 | 19.15 | 5891.28 | 323.62 | 79.12
| 5996 | 0.56 | 350.08 | 5985.28 | 324.22 | 79.09
| 6091 | 0.77 | 207.61 | 6080.28 | 324.12 | 78.72
| 6185 | 1.1 | 256.95 | 6174.27 | 323.35 | 77.54
| 6279 | 1.41 | 247.19 | 6268.25 | 322.7 | 75.6
| 6374 | 1.14 | 245.96 | 6363.22 | 321.86 | 73.66
| 6468 | 0.97 | 246.29 | 6457.21 | 321.16 | 72.08
| 6562 | 1.14 | 247.71 | 6551.19 | 320.49 | 70.48
| 6657 | 1.63 | 260.33 | 6646.16 | 319.9 | 68.28
| 6752 | 0.44 | 241.83 | 6741.14 | 319.5 | 66.62
| 6846 | 0.4 | 256.62 | 6835.14 | 319.26 | 65.98
| 6940 | 0.7 | 282.35 | 6929.14 | 319.3 | 65.1
| 7035 | 1.29 | 304.67 | 7024.12 | 320.03 | 63.66
| 7129 | 0.88 | 319.17 | 7118.11 | 321.18 | 62.32
| 7224 | 0.97 | 294.74 | 7213.09 | 322.07 | 61.11
| 7318 | 1 | 281.41 | 7307.08 | 322.57 | 59.58
| 7413 | 1.14 | 276.28 | 7402.06 | 322.83 | 57.83
| 7507 | 1.33 | 288.76 | 7496.04 | 323.29 | 55.87
| 7602 | 0.52 | 275.46 | 7591.03 | 323.68 | 54.39
| 7696 | 2.19 | 147.86 | 7685.01 | 322.2 | 54.93
| 7790 | 2.86 | 153.16 | 7778.92 | 318.59 | 56.94
| 7885 | 2.55 | 163.08 | 7873.81 | 314.45 | 58.62
| 7980 | 2.12 | 164.52 | 7968.73 | 310.74 | 59.71
| 8074 | 1.86 | 174.45 | 8062.68 | 307.54 | 60.32
| 8169 | 1.94 | 176.37 | 8157.62 | 304.4 | 60.57
| 8263 | 1.82 | 178.37 | 8251.57 | 301.32 | 60.71
| 8357 | 2.2 | 200.17 | 8345.52 | 298.14 | 60.14
| 8452 | 2.33 | 213.39 | 8440.44 | 294.81 | 58.44
| 8546 | 2.52 | 222.99 | 8534.36 | 291.71 | 55.98
| 8640 | 2.72 | 229.3 | 8628.26 | 288.74 | 52.88
| 8735 | 2.64 | 234.53 | 8723.16 | 286 | 49.39
| 8829 | 2.77 | 244.59 | 8817.05 | 283.77 | 45.58
| 8924 | 2.33 | 262.25 | 8911.96 | 282.53 | 41.59
| 9018 | 1.95 | 303.98 | 9005.9 | 283.16 | 38.37
| 9113 | 1.78 | 315.28 | 9100.85 | 285.11 | 35.99
| 9207 | 1.23 | 325.52 | 9194.82 | 286.98 | 34.39
| 9252 | 1.49 | 336.93 | 9239.8 | 287.92 | 33.89
| 9312 | 1.49 | 336.93 | 9299.78 | 289.35 | 33.28

## Lookup (hidden)
North Reference | RetunValue | Grid Type | ReturnValue | Deviation Indicator | ReturnValue
| 2 |  | 0 |  | 2
True |  | SPCS-Colorado Central-NAD27 |  | Directional
Grid |  | SPCS-Colorado Central-NAD83 |  | High Angle
|  | SPCS-Colorado North-NAD27 |  | Horizontal
SPCS-Colorado North-NAD83
SPCS-Colorado South-NAD27
SPCS-Colorado South-NAD83
UTM-Zone 12 NAD27
UTM-Zone 12 NAD83
UTM-Zone 13 NAD27
UTM-Zone 13 NAD83