## Data
Header Information | measured depth (ft) | inclination (°) | azimuth (°) | true vertical depth (ft) | northing +N/-S (ft) | easting +E/-W (ft)
Operator Name | 0 | 0 | 0 | 0 | 0 | 0
Kerr-Mcgee | 100 | 0 | 0 | 100 | 0 | 0
Operator Number | 200 | 0 | 0 | 200 | 0 | 0
47120 | 300 | 1.5 | 281 | 299.99 | 0.25 | -1.28
Well Name and Number | 400 | 3 | 281 | 399.91 | 1 | -5.14
HERGENREDER 32N-4HZ | 500 | 4.5 | 281 | 499.69 | 2.25 | -11.56
API Number (if available) | 600 | 6 | 281 | 599.27 | 3.99 | -20.54
| 700 | 7.5 | 281 | 698.57 | 6.24 | -32.08
Location: QQ SEC TWP RGE | 800 | 9 | 281 | 797.54 | 8.97 | -46.16
NWNW Sec 33-T3N-R68W | 900 | 10.5 | 281 | 896.09 | 12.2 | -62.79
Citing Type: Planned or Actual | 1000 | 12 | 281 | 994.16 | 15.93 | -81.94
Planned | 1066.67 | 13 | 281 | 1059.25 | 18.68 | -96.1
Deviation Indicator | 1100 | 13 | 281 | 1091.73 | 20.11 | -103.46
Horizontal | 1200 | 13 | 281 | 1189.17 | 24.4 | -125.54
North Reference | 1300 | 13 | 281 | 1286.6 | 28.7 | -147.62
True | 1400 | 13 | 281 | 1384.04 | 32.99 | -169.71
Grid Type | 1500 | 13 | 281 | 1481.48 | 37.28 | -191.79
#VALUE! | 1600 | 13 | 281 | 1578.91 | 41.57 | -213.87
| 1700 | 13 | 281 | 1676.35 | 45.86 | -235.95
| 1800 | 13 | 281 | 1773.79 | 50.16 | -258.03
| 1900 | 13 | 281 | 1871.22 | 54.45 | -280.12
| 2000 | 13 | 281 | 1968.66 | 58.74 | -302.2
| 2100 | 13 | 281 | 2066.1 | 63.03 | -324.28
| 2200 | 13 | 281 | 2163.54 | 67.33 | -346.36
| 2300 | 13 | 281 | 2260.97 | 71.62 | -368.44
| 2400 | 13 | 281 | 2358.41 | 75.91 | -390.52
| 2500 | 13 | 281 | 2455.85 | 80.2 | -412.61
| 2600 | 13 | 281 | 2553.28 | 84.49 | -434.69
| 2700 | 13 | 281 | 2650.72 | 88.79 | -456.77
| 2800 | 13 | 281 | 2748.16 | 93.08 | -478.85
| 2900 | 13 | 281 | 2845.59 | 97.37 | -500.93
| 3000 | 13 | 281 | 2943.03 | 101.66 | -523.02
| 3100 | 13 | 281 | 3040.47 | 105.96 | -545.1
| 3200 | 13 | 281 | 3137.91 | 110.25 | -567.18
| 3300 | 13 | 281 | 3235.34 | 114.54 | -589.26
| 3400 | 13 | 281 | 3332.78 | 118.83 | -611.34
| 3500 | 13 | 281 | 3430.22 | 123.13 | -633.42
| 3600 | 13 | 281 | 3527.65 | 127.42 | -655.51
| 3700 | 13 | 281 | 3625.09 | 131.71 | -677.59
| 3800 | 13 | 281 | 3722.53 | 136 | -699.67
| 3866.67 | 13 | 281 | 3787.49 | 138.86 | -714.39
| 3900 | 12.3333 | 281 | 3820.01 | 140.26 | -721.57
| 4000 | 10.3333 | 281 | 3918.05 | 144.01 | -740.86
| 4100 | 8.3333 | 281 | 4016.72 | 147.1 | -756.77
| 4200 | 6.3333 | 281 | 4115.9 | 149.54 | -769.3
| 4300 | 4.3333 | 281 | 4215.46 | 151.31 | -778.43
| 4400 | 2.3333 | 281 | 4315.29 | 152.42 | -784.13
| 4500 | 0.3333 | 281.0001 | 4415.26 | 152.86 | -786.42
| 4516.67 | 0 | 0 | 4431.92 | 152.87 | -786.47
| 4600 | 0 | 0 | 4515.26 | 152.87 | -786.47
| 4700 | 0 | 0 | 4615.26 | 152.87 | -786.47
| 4800 | 0 | 0 | 4715.26 | 152.87 | -786.47
| 4900 | 0 | 0 | 4815.26 | 152.87 | -786.47
| 5000 | 0 | 0 | 4915.26 | 152.87 | -786.47
| 5100 | 0 | 0 | 5015.26 | 152.87 | -786.47
| 5200 | 0 | 0 | 5115.26 | 152.87 | -786.47
| 5300 | 0 | 0 | 5215.26 | 152.87 | -786.47
| 5400 | 0 | 0 | 5315.26 | 152.87 | -786.47
| 5500 | 0 | 0 | 5415.26 | 152.87 | -786.47
| 5600 | 0 | 0 | 5515.26 | 152.87 | -786.47
| 5700 | 0 | 0 | 5615.26 | 152.87 | -786.47
| 5800 | 0 | 0 | 5715.26 | 152.87 | -786.47
| 5900 | 0 | 0 | 5815.26 | 152.87 | -786.47
| 6000 | 0 | 0 | 5915.26 | 152.87 | -786.47
| 6100 | 0 | 0 | 6015.26 | 152.87 | -786.47
| 6200 | 0 | 0 | 6115.26 | 152.87 | -786.47
| 6300 | 0 | 0 | 6215.26 | 152.87 | -786.47
| 6356.66 | 0 | 0 | 6271.91 | 152.87 | -786.47
| 6400 | 3.9009 | 179.9277 | 6315.22 | 151.4 | -786.46
| 6450 | 8.4009 | 179.9277 | 6364.92 | 146.04 | -786.46
| 6500 | 12.9009 | 179.9277 | 6414.05 | 136.8 | -786.45
| 6550 | 17.4009 | 179.9277 | 6462.3 | 123.74 | -786.43
| 6600 | 21.9009 | 179.9277 | 6509.37 | 106.93 | -786.41
| 6650 | 26.4009 | 179.9277 | 6554.99 | 86.48 | -786.38
| 6700 | 30.9009 | 179.9277 | 6598.85 | 62.51 | -786.35
| 6750 | 35.4009 | 179.9277 | 6640.7 | 35.17 | -786.32
| 6800 | 39.9009 | 179.9277 | 6680.28 | 4.64 | -786.28
| 6850 | 44.4009 | 179.9277 | 6717.34 | -28.91 | -786.24
| 6900 | 48.9009 | 179.9277 | 6751.65 | -65.26 | -786.19
| 6950 | 53.4009 | 179.9277 | 6783.01 | -104.19 | -786.14
| 7000 | 57.9009 | 179.9277 | 6811.21 | -145.46 | -786.09
| 7050 | 62.4009 | 179.9277 | 6836.09 | -188.81 | -786.04
| 7100 | 66.9009 | 179.9277 | 6857.49 | -233.99 | -785.98
| 7150 | 71.4009 | 179.9277 | 6875.28 | -280.7 | -785.92
| 7200 | 75.9009 | 179.9277 | 6889.36 | -328.67 | -785.86
| 7250 | 80.4009 | 179.9277 | 6899.62 | -377.59 | -785.8
| 7300 | 84.9009 | 179.9277 | 6906.01 | -427.16 | -785.73
| 7330.63 | 87.6577 | 179.9277 | 6908 | -457.73 | -785.7
| 7400 | 87.6577 | 179.9277 | 6910.84 | -527.04 | -785.61
| 7500 | 87.6577 | 179.9277 | 6914.92 | -626.95 | -785.48
| 7600 | 87.6577 | 179.9277 | 6919.01 | -726.87 | -785.36
| 7700 | 87.6577 | 179.9277 | 6923.1 | -826.79 | -785.23
| 7800 | 87.6577 | 179.9277 | 6927.18 | -926.7 | -785.1
| 7900 | 87.6577 | 179.9277 | 6931.27 | -1026.62 | -784.98
| 8000 | 87.6577 | 179.9277 | 6935.36 | -1126.54 | -784.85
| 8100 | 87.6577 | 179.9277 | 6939.44 | -1226.45 | -784.73
| 8200 | 87.6577 | 179.9277 | 6943.53 | -1326.37 | -784.6
| 8300 | 87.6577 | 179.9277 | 6947.62 | -1426.29 | -784.47
| 8400 | 87.6577 | 179.9277 | 6951.71 | -1526.2 | -784.35
| 8500 | 87.6577 | 179.9277 | 6955.79 | -1626.12 | -784.22
| 8600 | 87.6577 | 179.9277 | 6959.88 | -1726.03 | -784.1
| 8700 | 87.6577 | 179.9277 | 6963.97 | -1825.95 | -783.97
| 8800 | 87.6577 | 179.9277 | 6968.05 | -1925.87 | -783.84
| 8900 | 87.6577 | 179.9277 | 6972.14 | -2025.78 | -783.72
| 9000 | 87.6577 | 179.9277 | 6976.23 | -2125.7 | -783.59
| 9100 | 87.6577 | 179.9277 | 6980.31 | -2225.62 | -783.47
| 9200 | 87.6577 | 179.9277 | 6984.4 | -2325.53 | -783.34
| 9300 | 87.6577 | 179.9277 | 6988.49 | -2425.45 | -783.21
| 9400 | 87.6577 | 179.9277 | 6992.58 | -2525.37 | -783.09
| 9500 | 87.6577 | 179.9277 | 6996.66 | -2625.28 | -782.96
| 9600 | 87.6577 | 179.9277 | 7000.75 | -2725.2 | -782.84
| 9700 | 87.6577 | 179.9277 | 7004.84 | -2825.11 | -782.71
| 9800 | 87.6577 | 179.9277 | 7008.92 | -2925.03 | -782.58
| 9900 | 87.6577 | 179.9277 | 7013.01 | -3024.95 | -782.46
| 10000 | 87.6577 | 179.9277 | 7017.1 | -3124.86 | -782.33
| 10100 | 87.6577 | 179.9277 | 7021.18 | -3224.78 | -782.2
| 10200 | 87.6577 | 179.9277 | 7025.27 | -3324.7 | -782.08
| 10300 | 87.6577 | 179.9277 | 7029.36 | -3424.61 | -781.95
| 10400 | 87.6577 | 179.9277 | 7033.44 | -3524.53 | -781.83
| 10500 | 87.6577 | 179.9277 | 7037.53 | -3624.45 | -781.7
| 10600 | 87.6577 | 179.9277 | 7041.62 | -3724.36 | -781.57
| 10700 | 87.6577 | 179.9277 | 7045.71 | -3824.28 | -781.45
| 10800 | 87.6577 | 179.9277 | 7049.79 | -3924.19 | -781.32
| 10900 | 87.6577 | 179.9277 | 7053.88 | -4024.11 | -781.2
| 11000 | 87.6577 | 179.9277 | 7057.97 | -4124.03 | -781.07
| 11100 | 87.6577 | 179.9277 | 7062.05 | -4223.94 | -780.94
| 11200 | 87.6577 | 179.9277 | 7066.14 | -4323.86 | -780.82
| 11300 | 87.6577 | 179.9277 | 7070.23 | -4423.78 | -780.69
| 11400 | 87.6577 | 179.9277 | 7074.31 | -4523.69 | -780.57
| 11500 | 87.6577 | 179.9277 | 7078.4 | -4623.61 | -780.44
| 11600 | 87.6577 | 179.9277 | 7082.49 | -4723.53 | -780.31
| 11700 | 87.6577 | 179.9277 | 7086.58 | -4823.44 | -780.19
| 11800 | 87.6577 | 179.9277 | 7090.66 | -4923.36 | -780.06
| 11900 | 87.6577 | 179.9277 | 7094.75 | -5023.27 | -779.94
| 12000 | 87.6577 | 179.9277 | 7098.84 | -5123.19 | -779.81
| 12100 | 87.6577 | 179.9277 | 7102.92 | -5223.11 | -779.68
| 12200 | 87.6577 | 179.9277 | 7107.01 | -5323.02 | -779.56
| 12300 | 87.6577 | 179.9277 | 7111.1 | -5422.94 | -779.43
| 12400 | 87.6577 | 179.9277 | 7115.18 | -5522.86 | -779.31
| 12500 | 87.6577 | 179.9277 | 7119.27 | -5622.77 | -779.18
| 12600 | 87.6577 | 179.9277 | 7123.36 | -5722.69 | -779.05
| 12700 | 87.6577 | 179.9277 | 7127.45 | -5822.61 | -778.93
| 12800 | 87.6577 | 179.9277 | 7131.53 | -5922.52 | -778.8
| 12900 | 87.6577 | 179.9277 | 7135.62 | -6022.44 | -778.68
| 13000 | 87.6577 | 179.9277 | 7139.71 | -6122.35 | -778.55
| 13100 | 87.6577 | 179.9277 | 7143.79 | -6222.27 | -778.42
| 13200 | 87.6577 | 179.9277 | 7147.88 | -6322.19 | -778.3
| 13300 | 87.6577 | 179.9277 | 7151.97 | -6422.1 | -778.17
| 13400 | 87.6577 | 179.9277 | 7156.05 | -6522.02 | -778.04
| 13500 | 87.6577 | 179.9277 | 7160.14 | -6621.94 | -777.92
| 13600 | 87.6577 | 179.9277 | 7164.23 | -6721.85 | -777.79
| 13700 | 87.6577 | 179.9277 | 7168.31 | -6821.77 | -777.67
| 13800 | 87.6577 | 179.9277 | 7172.4 | -6921.69 | -777.54
| 13900 | 87.6577 | 179.9277 | 7176.49 | -7021.6 | -777.41
| 13961.45 | 87.6577 | 179.9277 | 7179 | -7083 | -777.34

## Lookup (hidden)
North Reference | RetunValue | Grid Type | ReturnValue | Deviation Indicator | ReturnValue
| 2 |  | 0 |  | 4
True |  | SPCS-Colorado Central-NAD27 |  | Directional
Grid |  | SPCS-Colorado Central-NAD83 |  | High Angle
|  | SPCS-Colorado North-NAD27 |  | Horizontal
SPCS-Colorado North-NAD83
SPCS-Colorado South-NAD27
SPCS-Colorado South-NAD83
UTM-Zone 12 NAD27
UTM-Zone 12 NAD83
UTM-Zone 13 NAD27
UTM-Zone 13 NAD83