## Data
Header Information | measured depth (ft) | inclination (°) | azimuth (°) | true vertical depth (ft) | northing +N/-S (ft) | easting +E/-W (ft)
Operator Name | 0 | 0 | 0 | 0 | 0 | 0
Kerr-Mcgee | 100 | 0 | 0 | 100 | 0 | 0
Operator Number | 200 | 0 | 0 | 200 | 0 | 0
47120 | 300 | 1.5 | 65 | 299.99 | 0.55 | 1.19
Well Name and Number | 400 | 3 | 65 | 399.91 | 2.21 | 4.74
HERGENREDER 22N2-4HZ | 500 | 4.5 | 65 | 499.69 | 4.98 | 10.67
API Number (if available) | 600 | 6 | 65 | 599.27 | 8.84 | 18.96
| 700 | 7.5 | 65 | 698.57 | 13.81 | 29.62
Location: QQ SEC TWP RGE | 800 | 9 | 65 | 797.54 | 19.87 | 42.62
NWNW Sec 33-T3N-R68W | 866.67 | 10 | 65 | 863.29 | 24.52 | 52.59
Citing Type: Planned or Actual | 900 | 10 | 65 | 896.11 | 26.97 | 57.84
Planned | 1000 | 10 | 65 | 994.59 | 34.31 | 73.58
Deviation Indicator | 1100 | 10 | 65 | 1093.08 | 41.65 | 89.31
Horizontal | 1200 | 10 | 65 | 1191.56 | 48.99 | 105.05
North Reference | 1300 | 10 | 65 | 1290.04 | 56.33 | 120.79
True | 1400 | 10 | 65 | 1388.52 | 63.66 | 136.53
Grid Type | 1500 | 10 | 65 | 1487 | 71 | 152.27
#VALUE! | 1600 | 10 | 65 | 1585.48 | 78.34 | 168
| 1700 | 10 | 65 | 1683.96 | 85.68 | 183.74
| 1800 | 10 | 65 | 1782.44 | 93.02 | 199.48
| 1900 | 10 | 65 | 1880.92 | 100.36 | 215.22
| 2000 | 10 | 65 | 1979.4 | 107.7 | 230.96
| 2100 | 10 | 65 | 2077.88 | 115.04 | 246.69
| 2200 | 10 | 65 | 2176.36 | 122.37 | 262.43
| 2300 | 10 | 65 | 2274.84 | 129.71 | 278.17
| 2400 | 10 | 65 | 2373.33 | 137.05 | 293.91
| 2500 | 10 | 65 | 2471.81 | 144.39 | 309.65
| 2600 | 10 | 65 | 2570.29 | 151.73 | 325.38
| 2700 | 10 | 65 | 2668.77 | 159.07 | 341.12
| 2800 | 10 | 65 | 2767.25 | 166.41 | 356.86
| 2900 | 10 | 65 | 2865.73 | 173.74 | 372.6
| 3000 | 10 | 65 | 2964.21 | 181.08 | 388.33
| 3100 | 10 | 65 | 3062.69 | 188.42 | 404.07
| 3200 | 10 | 65 | 3161.17 | 195.76 | 419.81
| 3300 | 10 | 65 | 3259.65 | 203.1 | 435.55
| 3366.67 | 10 | 65 | 3325.31 | 207.99 | 446.04
| 3400 | 9.3333 | 65 | 3358.17 | 210.36 | 451.11
| 3500 | 7.3333 | 65 | 3457.11 | 216.48 | 464.25
| 3600 | 5.3333 | 65 | 3556.49 | 221.14 | 474.24
| 3700 | 3.3333 | 65 | 3656.2 | 224.34 | 481.09
| 3800 | 1.3333 | 65 | 3756.11 | 226.06 | 484.78
| 3866.67 | 0 | 0 | 3822.77 | 226.39 | 485.48
| 3900 | 0 | 0 | 3856.11 | 226.39 | 485.48
| 4000 | 0 | 0 | 3956.11 | 226.39 | 485.48
| 4100 | 0 | 0 | 4056.11 | 226.39 | 485.48
| 4200 | 0 | 0 | 4156.11 | 226.39 | 485.48
| 4300 | 0 | 0 | 4256.11 | 226.39 | 485.48
| 4400 | 0 | 0 | 4356.11 | 226.39 | 485.48
| 4500 | 0 | 0 | 4456.11 | 226.39 | 485.48
| 4600 | 0 | 0 | 4556.11 | 226.39 | 485.48
| 4700 | 0 | 0 | 4656.11 | 226.39 | 485.48
| 4800 | 0 | 0 | 4756.11 | 226.39 | 485.48
| 4900 | 0 | 0 | 4856.11 | 226.39 | 485.48
| 5000 | 0 | 0 | 4956.11 | 226.39 | 485.48
| 5100 | 0 | 0 | 5056.11 | 226.39 | 485.48
| 5200 | 0 | 0 | 5156.11 | 226.39 | 485.48
| 5300 | 0 | 0 | 5256.11 | 226.39 | 485.48
| 5400 | 0 | 0 | 5356.11 | 226.39 | 485.48
| 5500 | 0 | 0 | 5456.11 | 226.39 | 485.48
| 5600 | 0 | 0 | 5556.11 | 226.39 | 485.48
| 5700 | 0 | 0 | 5656.11 | 226.39 | 485.48
| 5800 | 0 | 0 | 5756.11 | 226.39 | 485.48
| 5900 | 0 | 0 | 5856.11 | 226.39 | 485.48
| 6000 | 0 | 0 | 5956.11 | 226.39 | 485.48
| 6100 | 0 | 0 | 6056.11 | 226.39 | 485.48
| 6200 | 0 | 0 | 6156.11 | 226.39 | 485.48
| 6300 | 0 | 0 | 6256.11 | 226.39 | 485.48
| 6407.86 | 0 | 0 | 6363.96 | 226.39 | 485.48
| 6450 | 3.7929 | 179.8839 | 6406.07 | 224.99 | 485.49
| 6500 | 8.2929 | 179.8839 | 6455.78 | 219.73 | 485.5
| 6550 | 12.7929 | 179.8839 | 6504.93 | 210.58 | 485.52
| 6600 | 17.2929 | 179.8839 | 6553.2 | 197.61 | 485.54
| 6650 | 21.7929 | 179.8839 | 6600.31 | 180.89 | 485.58
| 6700 | 26.2929 | 179.8839 | 6645.96 | 160.52 | 485.62
| 6750 | 30.7929 | 179.8839 | 6689.87 | 136.64 | 485.67
| 6800 | 35.2929 | 179.8839 | 6731.77 | 109.38 | 485.72
| 6850 | 39.7929 | 179.8839 | 6771.41 | 78.92 | 485.78
| 6900 | 44.2929 | 179.8839 | 6808.53 | 45.45 | 485.85
| 6950 | 48.7929 | 179.8839 | 6842.91 | 9.16 | 485.92
| 7000 | 53.2929 | 179.8839 | 6874.34 | -29.71 | 486
| 7050 | 57.7929 | 179.8839 | 6902.62 | -70.93 | 486.09
| 7100 | 62.2929 | 179.8839 | 6927.58 | -114.24 | 486.18
| 7150 | 66.7929 | 179.8839 | 6949.07 | -159.37 | 486.27
| 7200 | 71.2929 | 179.8839 | 6966.95 | -206.05 | 486.36
| 7250 | 75.7929 | 179.8839 | 6981.11 | -253.99 | 486.46
| 7300 | 80.2929 | 179.8839 | 6991.47 | -302.89 | 486.56
| 7350 | 84.7929 | 179.8839 | 6997.95 | -352.46 | 486.66
| 7380.62 | 87.5483 | 179.8839 | 7000 | -383 | 486.72
| 7400 | 87.5483 | 179.8839 | 7000.83 | -402.37 | 486.76
| 7500 | 87.5483 | 179.8839 | 7005.11 | -502.28 | 486.96
| 7600 | 87.5483 | 179.8839 | 7009.38 | -602.18 | 487.16
| 7700 | 87.5483 | 179.8839 | 7013.66 | -702.09 | 487.37
| 7800 | 87.5483 | 179.8839 | 7017.94 | -802 | 487.57
| 7900 | 87.5483 | 179.8839 | 7022.22 | -901.91 | 487.77
| 8000 | 87.5483 | 179.8839 | 7026.49 | -1001.82 | 487.97
| 8100 | 87.5483 | 179.8839 | 7030.77 | -1101.72 | 488.18
| 8200 | 87.5483 | 179.8839 | 7035.05 | -1201.63 | 488.38
| 8300 | 87.5483 | 179.8839 | 7039.33 | -1301.54 | 488.58
| 8400 | 87.5483 | 179.8839 | 7043.6 | -1401.45 | 488.78
| 8500 | 87.5483 | 179.8839 | 7047.88 | -1501.36 | 488.99
| 8600 | 87.5483 | 179.8839 | 7052.16 | -1601.27 | 489.19
| 8700 | 87.5483 | 179.8839 | 7056.44 | -1701.17 | 489.39
| 8800 | 87.5483 | 179.8839 | 7060.72 | -1801.08 | 489.59
| 8900 | 87.5483 | 179.8839 | 7064.99 | -1900.99 | 489.8
| 9000 | 87.5483 | 179.8839 | 7069.27 | -2000.9 | 490
| 9100 | 87.5483 | 179.8839 | 7073.55 | -2100.81 | 490.2
| 9200 | 87.5483 | 179.8839 | 7077.83 | -2200.72 | 490.4
| 9300 | 87.5483 | 179.8839 | 7082.1 | -2300.62 | 490.61
| 9400 | 87.5483 | 179.8839 | 7086.38 | -2400.53 | 490.81
| 9500 | 87.5483 | 179.8839 | 7090.66 | -2500.44 | 491.01
| 9600 | 87.5483 | 179.8839 | 7094.94 | -2600.35 | 491.21
| 9700 | 87.5483 | 179.8839 | 7099.21 | -2700.26 | 491.42
| 9800 | 87.5483 | 179.8839 | 7103.49 | -2800.17 | 491.62
| 9900 | 87.5483 | 179.8839 | 7107.77 | -2900.07 | 491.82
| 10000 | 87.5483 | 179.8839 | 7112.05 | -2999.98 | 492.02
| 10100 | 87.5483 | 179.8839 | 7116.32 | -3099.89 | 492.23
| 10200 | 87.5483 | 179.8839 | 7120.6 | -3199.8 | 492.43
| 10300 | 87.5483 | 179.8839 | 7124.88 | -3299.71 | 492.63
| 10400 | 87.5483 | 179.8839 | 7129.16 | -3399.61 | 492.83
| 10500 | 87.5483 | 179.8839 | 7133.43 | -3499.52 | 493.04
| 10600 | 87.5483 | 179.8839 | 7137.71 | -3599.43 | 493.24
| 10700 | 87.5483 | 179.8839 | 7141.99 | -3699.34 | 493.44
| 10800 | 87.5483 | 179.8839 | 7146.27 | -3799.25 | 493.64
| 10900 | 87.5483 | 179.8839 | 7150.55 | -3899.16 | 493.85
| 11000 | 87.5483 | 179.8839 | 7154.82 | -3999.06 | 494.05
| 11100 | 87.5483 | 179.8839 | 7159.1 | -4098.97 | 494.25
| 11200 | 87.5483 | 179.8839 | 7163.38 | -4198.88 | 494.45
| 11300 | 87.5483 | 179.8839 | 7167.66 | -4298.79 | 494.66
| 11400 | 87.5483 | 179.8839 | 7171.93 | -4398.7 | 494.86
| 11500 | 87.5483 | 179.8839 | 7176.21 | -4498.61 | 495.06
| 11600 | 87.5483 | 179.8839 | 7180.49 | -4598.51 | 495.26
| 11700 | 87.5483 | 179.8839 | 7184.77 | -4698.42 | 495.47
| 11800 | 87.5483 | 179.8839 | 7189.04 | -4798.33 | 495.67
| 11900 | 87.5483 | 179.8839 | 7193.32 | -4898.24 | 495.87
| 12000 | 87.5483 | 179.8839 | 7197.6 | -4998.15 | 496.07
| 12100 | 87.5483 | 179.8839 | 7201.88 | -5098.06 | 496.28
| 12200 | 87.5483 | 179.8839 | 7206.15 | -5197.96 | 496.48
| 12300 | 87.5483 | 179.8839 | 7210.43 | -5297.87 | 496.68
| 12400 | 87.5483 | 179.8839 | 7214.71 | -5397.78 | 496.88
| 12500 | 87.5483 | 179.8839 | 7218.99 | -5497.69 | 497.08
| 12600 | 87.5483 | 179.8839 | 7223.27 | -5597.6 | 497.29
| 12700 | 87.5483 | 179.8839 | 7227.54 | -5697.51 | 497.49
| 12800 | 87.5483 | 179.8839 | 7231.82 | -5797.41 | 497.69
| 12900 | 87.5483 | 179.8839 | 7236.1 | -5897.32 | 497.89
| 13000 | 87.5483 | 179.8839 | 7240.38 | -5997.23 | 498.1
| 13100 | 87.5483 | 179.8839 | 7244.65 | -6097.14 | 498.3
| 13200 | 87.5483 | 179.8839 | 7248.93 | -6197.05 | 498.5
| 13300 | 87.5483 | 179.8839 | 7253.21 | -6296.95 | 498.7
| 13400 | 87.5483 | 179.8839 | 7257.49 | -6396.86 | 498.91
| 13500 | 87.5483 | 179.8839 | 7261.76 | -6496.77 | 499.11
| 13600 | 87.5483 | 179.8839 | 7266.04 | -6596.68 | 499.31
| 13700 | 87.5483 | 179.8839 | 7270.32 | -6696.59 | 499.51
| 13800 | 87.5483 | 179.8839 | 7274.6 | -6796.5 | 499.72
| 13900 | 87.5483 | 179.8839 | 7278.87 | -6896.4 | 499.92
| 14000 | 87.5483 | 179.8839 | 7283.15 | -6996.31 | 500.12
| 14043.19 | 87.5483 | 179.8839 | 7285 | -7039.47 | 500.21

## Lookup (hidden)
North Reference | RetunValue | Grid Type | ReturnValue | Deviation Indicator | ReturnValue
| 2 |  | 0 |  | 4
True |  | SPCS-Colorado Central-NAD27 |  | Directional
Grid |  | SPCS-Colorado Central-NAD83 |  | High Angle
|  | SPCS-Colorado North-NAD27 |  | Horizontal
SPCS-Colorado North-NAD83
SPCS-Colorado South-NAD27
SPCS-Colorado South-NAD83
UTM-Zone 12 NAD27
UTM-Zone 12 NAD83
UTM-Zone 13 NAD27
UTM-Zone 13 NAD83