## Data
Header Information | measured depth (ft) | inclination (°) | azimuth (°) | true vertical depth (ft) | northing +N/-S (ft) | easting +E/-W (ft)
Operator Name | 0 | 0 | 0 | 0 | 0 | 0
Kerr-Mcgee | 100 | 0 | 0 | 100 | 0 | 0
Operator Number | 200 | 0 | 0 | 200 | 0 | 0
47120 | 300 | 1.5 | 75 | 299.99 | 0.34 | 1.26
Well Name and Number | 400 | 3 | 75 | 399.91 | 1.35 | 5.06
HERGENREDER 6N-4HZ | 500 | 4.5 | 75 | 499.69 | 3.05 | 11.37
API Number (if available) | 600 | 6 | 75 | 599.27 | 5.42 | 20.21
| 700 | 7.5 | 75 | 698.57 | 8.46 | 31.56
Location: QQ SEC TWP RGE | 800 | 9 | 75 | 797.54 | 12.17 | 45.42
NWNW Sec 33-T3N-R68W | 900 | 10.5 | 75 | 896.09 | 16.55 | 61.78
Citing Type: Planned or Actual | 1000 | 12 | 75 | 994.16 | 21.6 | 80.63
Planned | 1100 | 13.5 | 75 | 1091.7 | 27.32 | 101.94
Deviation Indicator | 1200 | 15 | 75 | 1188.62 | 33.69 | 125.72
Horizontal | 1300 | 15 | 75 | 1285.21 | 40.39 | 150.72
North Reference | 1400 | 15 | 75 | 1381.8 | 47.08 | 175.72
True | 1500 | 15 | 75 | 1478.39 | 53.78 | 200.72
Grid Type | 1600 | 15 | 75 | 1574.99 | 60.48 | 225.72
#VALUE! | 1700 | 15 | 75 | 1671.58 | 67.18 | 250.72
| 1800 | 15 | 75 | 1768.17 | 73.88 | 275.72
| 1900 | 15 | 75 | 1864.76 | 80.58 | 300.72
| 2000 | 15 | 75 | 1961.36 | 87.28 | 325.72
| 2100 | 15 | 75 | 2057.95 | 93.97 | 350.72
| 2200 | 15 | 75 | 2154.54 | 100.67 | 375.72
| 2300 | 15 | 75 | 2251.13 | 107.37 | 400.72
| 2400 | 15 | 75 | 2347.73 | 114.07 | 425.72
| 2500 | 15 | 75 | 2444.32 | 120.77 | 450.72
| 2600 | 15 | 75 | 2540.91 | 127.47 | 475.72
| 2700 | 15 | 75 | 2637.5 | 134.17 | 500.72
| 2800 | 15 | 75 | 2734.1 | 140.87 | 525.72
| 2900 | 15 | 75 | 2830.69 | 147.56 | 550.72
| 3000 | 15 | 75 | 2927.28 | 154.26 | 575.72
| 3100 | 15 | 75 | 3023.87 | 160.96 | 600.72
| 3200 | 15 | 75 | 3120.47 | 167.66 | 625.72
| 3300 | 15 | 75 | 3217.06 | 174.36 | 650.72
| 3400 | 15 | 75 | 3313.65 | 181.06 | 675.72
| 3500 | 15 | 75 | 3410.25 | 187.76 | 700.72
| 3600 | 15 | 75 | 3506.84 | 194.46 | 725.72
| 3700 | 15 | 75 | 3603.43 | 201.15 | 750.72
| 3800 | 15 | 75 | 3700.02 | 207.85 | 775.72
| 3900 | 15 | 75 | 3796.62 | 214.55 | 800.72
| 3950 | 15 | 75 | 3844.91 | 217.9 | 813.22
| 4000 | 14 | 75 | 3893.32 | 221.14 | 825.31
| 4100 | 12 | 75 | 3990.75 | 226.96 | 847.04
| 4200 | 10 | 75 | 4088.91 | 231.9 | 865.47
| 4300 | 8 | 75 | 4187.67 | 235.95 | 880.58
| 4400 | 6 | 75 | 4286.92 | 239.1 | 892.35
| 4500 | 4 | 75 | 4386.54 | 241.36 | 900.77
| 4600 | 2 | 75 | 4486.39 | 242.71 | 905.82
| 4700 | 0 | 0 | 4586.37 | 243.17 | 907.51
| 4800 | 0 | 0 | 4686.37 | 243.17 | 907.51
| 4900 | 0 | 0 | 4786.37 | 243.17 | 907.51
| 5000 | 0 | 0 | 4886.37 | 243.17 | 907.51
| 5100 | 0 | 0 | 4986.37 | 243.17 | 907.51
| 5200 | 0 | 0 | 5086.37 | 243.17 | 907.51
| 5300 | 0 | 0 | 5186.37 | 243.17 | 907.51
| 5400 | 0 | 0 | 5286.37 | 243.17 | 907.51
| 5500 | 0 | 0 | 5386.37 | 243.17 | 907.51
| 5600 | 0 | 0 | 5486.37 | 243.17 | 907.51
| 5700 | 0 | 0 | 5586.37 | 243.17 | 907.51
| 5800 | 0 | 0 | 5686.37 | 243.17 | 907.51
| 5900 | 0 | 0 | 5786.37 | 243.17 | 907.51
| 6000 | 0 | 0 | 5886.37 | 243.17 | 907.51
| 6100 | 0 | 0 | 5986.37 | 243.17 | 907.51
| 6200 | 0 | 0 | 6086.37 | 243.17 | 907.51
| 6300 | 0 | 0 | 6186.37 | 243.17 | 907.51
| 6400 | 0 | 0 | 6286.37 | 243.17 | 907.51
| 6427.55 | 0 | 0 | 6313.92 | 243.17 | 907.51
| 6450 | 2.0205 | 180.3678 | 6336.37 | 242.77 | 907.51
| 6500 | 6.5205 | 180.3678 | 6386.22 | 239.05 | 907.48
| 6550 | 11.0205 | 180.3678 | 6435.62 | 231.43 | 907.43
| 6600 | 15.5205 | 180.3678 | 6484.27 | 219.95 | 907.36
| 6650 | 20.0205 | 180.3678 | 6531.87 | 204.7 | 907.26
| 6700 | 24.5205 | 180.3678 | 6578.13 | 185.75 | 907.14
| 6750 | 29.0205 | 180.3678 | 6622.76 | 163.24 | 906.99
| 6800 | 33.5205 | 180.3678 | 6665.49 | 137.29 | 906.83
| 6850 | 38.0205 | 180.3678 | 6706.05 | 108.07 | 906.64
| 6900 | 42.5205 | 180.3678 | 6744.19 | 75.76 | 906.43
| 6950 | 47.0205 | 180.3678 | 6779.67 | 40.56 | 906.21
| 7000 | 51.5205 | 180.3678 | 6812.29 | 2.68 | 905.96
| 7050 | 56.0205 | 180.3678 | 6841.83 | -37.64 | 905.71
| 7100 | 60.5205 | 180.3678 | 6868.12 | -80.16 | 905.43
| 7150 | 65.0205 | 180.3678 | 6890.99 | -124.61 | 905.15
| 7200 | 69.5205 | 180.3678 | 6910.31 | -170.71 | 904.85
| 7250 | 74.0205 | 180.3678 | 6925.94 | -218.19 | 904.55
| 7300 | 78.5205 | 180.3678 | 6937.81 | -266.74 | 904.23
| 7350 | 83.0205 | 180.3678 | 6945.83 | -316.08 | 903.92
| 7401.25 | 87.6334 | 180.3678 | 6950 | -367.15 | 903.59
| 7500 | 87.6334 | 180.3678 | 6954.08 | -465.81 | 902.96
| 7600 | 87.6334 | 180.3678 | 6958.21 | -565.73 | 902.32
| 7700 | 87.6334 | 180.3678 | 6962.34 | -665.64 | 901.67
| 7800 | 87.6334 | 180.3678 | 6966.47 | -765.55 | 901.03
| 7900 | 87.6334 | 180.3678 | 6970.6 | -865.46 | 900.39
| 8000 | 87.6334 | 180.3678 | 6974.73 | -965.38 | 899.75
| 8100 | 87.6334 | 180.3678 | 6978.85 | -1065.29 | 899.11
| 8200 | 87.6334 | 180.3678 | 6982.98 | -1165.2 | 898.47
| 8300 | 87.6334 | 180.3678 | 6987.11 | -1265.11 | 897.83
| 8400 | 87.6334 | 180.3678 | 6991.24 | -1365.03 | 897.19
| 8500 | 87.6334 | 180.3678 | 6995.37 | -1464.94 | 896.54
| 8600 | 87.6334 | 180.3678 | 6999.5 | -1564.85 | 895.9
| 8700 | 87.6334 | 180.3678 | 7003.63 | -1664.76 | 895.26
| 8800 | 87.6334 | 180.3678 | 7007.76 | -1764.68 | 894.62
| 8900 | 87.6334 | 180.3678 | 7011.89 | -1864.59 | 893.98
| 9000 | 87.6334 | 180.3678 | 7016.02 | -1964.5 | 893.34
| 9100 | 87.6334 | 180.3678 | 7020.15 | -2064.41 | 892.7
| 9200 | 87.6334 | 180.3678 | 7024.28 | -2164.33 | 892.05
| 9300 | 87.6334 | 180.3678 | 7028.41 | -2264.24 | 891.41
| 9400 | 87.6334 | 180.3678 | 7032.54 | -2364.15 | 890.77
| 9500 | 87.6334 | 180.3678 | 7036.67 | -2464.07 | 890.13
| 9600 | 87.6334 | 180.3678 | 7040.8 | -2563.98 | 889.49
| 9700 | 87.6334 | 180.3678 | 7044.92 | -2663.89 | 888.85
| 9800 | 87.6334 | 180.3678 | 7049.05 | -2763.8 | 888.21
| 9900 | 87.6334 | 180.3678 | 7053.18 | -2863.72 | 887.56
| 10000 | 87.6334 | 180.3678 | 7057.31 | -2963.63 | 886.92
| 10100 | 87.6334 | 180.3678 | 7061.44 | -3063.54 | 886.28
| 10200 | 87.6334 | 180.3678 | 7065.57 | -3163.45 | 885.64
| 10300 | 87.6334 | 180.3678 | 7069.7 | -3263.37 | 885
| 10400 | 87.6334 | 180.3678 | 7073.83 | -3363.28 | 884.36
| 10500 | 87.6334 | 180.3678 | 7077.96 | -3463.19 | 883.72
| 10600 | 87.6334 | 180.3678 | 7082.09 | -3563.1 | 883.08
| 10700 | 87.6334 | 180.3678 | 7086.22 | -3663.02 | 882.43
| 10800 | 87.6334 | 180.3678 | 7090.35 | -3762.93 | 881.79
| 10900 | 87.6334 | 180.3678 | 7094.48 | -3862.84 | 881.15
| 11000 | 87.6334 | 180.3678 | 7098.61 | -3962.75 | 880.51
| 11100 | 87.6334 | 180.3678 | 7102.74 | -4062.67 | 879.87
| 11200 | 87.6334 | 180.3678 | 7106.87 | -4162.58 | 879.23
| 11300 | 87.6334 | 180.3678 | 7110.99 | -4262.49 | 878.59
| 11400 | 87.6334 | 180.3678 | 7115.12 | -4362.41 | 877.94
| 11500 | 87.6334 | 180.3678 | 7119.25 | -4462.32 | 877.3
| 11600 | 87.6334 | 180.3678 | 7123.38 | -4562.23 | 876.66
| 11700 | 87.6334 | 180.3678 | 7127.51 | -4662.14 | 876.02
| 11800 | 87.6334 | 180.3678 | 7131.64 | -4762.06 | 875.38
| 11900 | 87.6334 | 180.3678 | 7135.77 | -4861.97 | 874.74
| 12000 | 87.6334 | 180.3678 | 7139.9 | -4961.88 | 874.1
| 12100 | 87.6334 | 180.3678 | 7144.03 | -5061.79 | 873.46
| 12200 | 87.6334 | 180.3678 | 7148.16 | -5161.71 | 872.81
| 12300 | 87.6334 | 180.3678 | 7152.29 | -5261.62 | 872.17
| 12400 | 87.6334 | 180.3678 | 7156.42 | -5361.53 | 871.53
| 12500 | 87.6334 | 180.3678 | 7160.55 | -5461.44 | 870.89
| 12600 | 87.6334 | 180.3678 | 7164.68 | -5561.36 | 870.25
| 12700 | 87.6334 | 180.3678 | 7168.81 | -5661.27 | 869.61
| 12800 | 87.6334 | 180.3678 | 7172.94 | -5761.18 | 868.97
| 12900 | 87.6334 | 180.3678 | 7177.07 | -5861.1 | 868.32
| 13000 | 87.6334 | 180.3678 | 7181.19 | -5961.01 | 867.68
| 13100 | 87.6334 | 180.3678 | 7185.32 | -6060.92 | 867.04
| 13200 | 87.6334 | 180.3678 | 7189.45 | -6160.83 | 866.4
| 13300 | 87.6334 | 180.3678 | 7193.58 | -6260.75 | 865.76
| 13400 | 87.6334 | 180.3678 | 7197.71 | -6360.66 | 865.12
| 13500 | 87.6334 | 180.3678 | 7201.84 | -6460.57 | 864.48
| 13600 | 87.6334 | 180.3678 | 7205.97 | -6560.48 | 863.84
| 13700 | 87.6334 | 180.3678 | 7210.1 | -6660.4 | 863.19
| 13800 | 87.6334 | 180.3678 | 7214.23 | -6760.31 | 862.55
| 13900 | 87.6334 | 180.3678 | 7218.36 | -6860.22 | 861.91
| 14000 | 87.6334 | 180.3678 | 7222.49 | -6960.13 | 861.27
| 14036.61 | 87.6334 | 180.3678 | 7224 | -6996.71 | 861.04

## Lookup (hidden)
North Reference | RetunValue | Grid Type | ReturnValue | Deviation Indicator | ReturnValue
| 2 |  | 0 |  | 4
True |  | SPCS-Colorado Central-NAD27 |  | Directional
Grid |  | SPCS-Colorado Central-NAD83 |  | High Angle
|  | SPCS-Colorado North-NAD27 |  | Horizontal
SPCS-Colorado North-NAD83
SPCS-Colorado South-NAD27
SPCS-Colorado South-NAD83
UTM-Zone 12 NAD27
UTM-Zone 12 NAD83
UTM-Zone 13 NAD27
UTM-Zone 13 NAD83