## Data
Header Information | measured depth (ft) | inclination (°) | azimuth (°) | true vertical depth (ft) | northing +N/-S (ft) | easting +E/-W (ft)
Operator Name | 0 | 0 | 0 | 0 | 0 | 0
Kerr-Mcgee | 100 | 0 | 0 | 100 | 0 | 0
Operator Number | 200 | 0 | 0 | 200 | 0 | 0
47120 | 300 | 1.5 | 80 | 299.99 | 0.23 | 1.29
Well Name and Number | 400 | 3 | 80 | 399.91 | 0.91 | 5.16
HERGENREDER 7N-4HZ | 500 | 4.5 | 80 | 499.69 | 2.04 | 11.6
API Number (if available) | 600 | 6 | 80 | 599.27 | 3.63 | 20.61
| 700 | 7.5 | 80 | 698.57 | 5.67 | 32.18
Location: QQ SEC TWP RGE | 800 | 9 | 80 | 797.54 | 8.17 | 46.31
NWNW Sec 33-T3N-R68W | 900 | 10.5 | 80 | 896.09 | 11.11 | 62.99
Citing Type: Planned or Actual | 1000 | 12 | 80 | 994.16 | 14.49 | 82.2
Planned | 1100 | 13.5 | 80 | 1091.7 | 18.33 | 103.94
Deviation Indicator | 1200 | 15 | 80 | 1188.62 | 22.6 | 128.18
Horizontal | 1300 | 16.5 | 80 | 1284.86 | 27.31 | 154.91
North Reference | 1400 | 18 | 80 | 1380.36 | 32.46 | 184.11
True | 1500 | 19.5 | 80 | 1475.05 | 38.05 | 215.76
Grid Type | 1600 | 21 | 80 | 1568.86 | 44.06 | 249.85
#VALUE! | 1700 | 22.5 | 80 | 1661.74 | 50.49 | 286.34
| 1800 | 24 | 80 | 1753.62 | 57.34 | 325.22
| 1866.67 | 25 | 80 | 1814.28 | 62.14 | 352.44
| 1900 | 25 | 80 | 1844.49 | 64.59 | 366.31
| 2000 | 25 | 80 | 1935.12 | 71.93 | 407.93
| 2100 | 25 | 80 | 2025.75 | 79.27 | 449.55
| 2200 | 25 | 80 | 2116.39 | 86.61 | 491.17
| 2300 | 25 | 80 | 2207.02 | 93.95 | 532.79
| 2400 | 25 | 80 | 2297.65 | 101.28 | 574.41
| 2500 | 25 | 80 | 2388.28 | 108.62 | 616.03
| 2600 | 25 | 80 | 2478.91 | 115.96 | 657.65
| 2700 | 25 | 80 | 2569.54 | 123.3 | 699.27
| 2800 | 25 | 80 | 2660.17 | 130.64 | 740.89
| 2900 | 25 | 80 | 2750.8 | 137.98 | 782.51
| 3000 | 25 | 80 | 2841.43 | 145.32 | 824.13
| 3100 | 25 | 80 | 2932.06 | 152.66 | 865.75
| 3200 | 25 | 80 | 3022.69 | 159.99 | 907.37
| 3300 | 25 | 80 | 3113.32 | 167.33 | 948.99
| 3400 | 25 | 80 | 3203.95 | 174.67 | 990.61
| 3500 | 25 | 80 | 3294.59 | 182.01 | 1032.23
| 3600 | 25 | 80 | 3385.22 | 189.35 | 1073.85
| 3700 | 25 | 80 | 3475.85 | 196.69 | 1115.47
| 3800 | 25 | 80 | 3566.48 | 204.03 | 1157.09
| 3900 | 25 | 80 | 3657.11 | 211.36 | 1198.71
| 4000 | 25 | 80 | 3747.74 | 218.7 | 1240.33
| 4100 | 25 | 80 | 3838.37 | 226.04 | 1281.95
| 4200 | 25 | 80 | 3929 | 233.38 | 1323.57
| 4300 | 25 | 80 | 4019.63 | 240.72 | 1365.19
| 4400 | 25 | 80 | 4110.26 | 248.06 | 1406.81
| 4500 | 25 | 80 | 4200.89 | 255.4 | 1448.43
| 4600 | 25 | 80 | 4291.52 | 262.74 | 1490.05
| 4681.67 | 25 | 80 | 4365.54 | 268.73 | 1524.04
| 4700 | 24.6333 | 80 | 4382.18 | 270.07 | 1531.62
| 4800 | 22.6333 | 80 | 4473.79 | 277.03 | 1571.09
| 4900 | 20.6333 | 80 | 4566.74 | 283.43 | 1607.4
| 5000 | 18.6333 | 80 | 4660.92 | 289.26 | 1640.49
| 5100 | 16.6333 | 80 | 4756.22 | 294.52 | 1670.32
| 5200 | 14.6333 | 80 | 4852.51 | 299.2 | 1696.85
| 5300 | 12.6333 | 80 | 4949.69 | 303.29 | 1720.06
| 5400 | 10.6333 | 80 | 5047.63 | 306.8 | 1739.92
| 5500 | 8.6333 | 80 | 5146.22 | 309.7 | 1756.4
| 5600 | 6.6333 | 80 | 5245.33 | 312.01 | 1769.48
| 5700 | 4.6333 | 80 | 5344.84 | 313.71 | 1779.15
| 5800 | 2.6333 | 80 | 5444.63 | 314.81 | 1785.39
| 5900 | 0.6333 | 79.9999 | 5544.59 | 315.31 | 1788.2
| 5931.67 | 0 | 0 | 5576.25 | 315.34 | 1788.37
| 6000 | 0 | 0 | 5644.58 | 315.34 | 1788.37
| 6100 | 0 | 0 | 5744.58 | 315.34 | 1788.37
| 6200 | 0 | 0 | 5844.58 | 315.34 | 1788.37
| 6300 | 0 | 0 | 5944.58 | 315.34 | 1788.37
| 6400 | 0 | 0 | 6044.58 | 315.34 | 1788.37
| 6500 | 0 | 0 | 6144.58 | 315.34 | 1788.37
| 6600 | 0 | 0 | 6244.58 | 315.34 | 1788.37
| 6680.3 | 0 | 0 | 6324.88 | 315.34 | 1788.37
| 6700 | 1.7733 | 179.4988 | 6344.58 | 315.03 | 1788.37
| 6750 | 6.2733 | 179.4988 | 6394.45 | 311.53 | 1788.4
| 6800 | 10.7733 | 179.4988 | 6443.88 | 304.12 | 1788.47
| 6850 | 15.2733 | 179.4988 | 6492.58 | 292.85 | 1788.56
| 6900 | 19.7733 | 179.4988 | 6540.25 | 277.8 | 1788.7
| 6950 | 24.2733 | 179.4988 | 6586.59 | 259.06 | 1788.86
| 7000 | 28.7733 | 179.4988 | 6631.32 | 236.74 | 1789.06
| 7050 | 33.2733 | 179.4988 | 6674.15 | 210.98 | 1789.28
| 7100 | 37.7733 | 179.4988 | 6714.84 | 181.93 | 1789.54
| 7150 | 42.2733 | 179.4988 | 6753.12 | 149.79 | 1789.82
| 7200 | 46.7733 | 179.4988 | 6788.75 | 114.74 | 1790.12
| 7250 | 51.2733 | 179.4988 | 6821.53 | 77 | 1790.45
| 7300 | 55.7733 | 179.4988 | 6851.25 | 36.81 | 1790.8
| 7350 | 60.2733 | 179.4988 | 6877.72 | -5.59 | 1791.18
| 7400 | 64.7733 | 179.4988 | 6900.79 | -49.94 | 1791.56
| 7450 | 69.2733 | 179.4988 | 6920.3 | -95.96 | 1791.97
| 7500 | 73.7733 | 179.4988 | 6936.14 | -143.37 | 1792.38
| 7550 | 78.2733 | 179.4988 | 6948.21 | -191.87 | 1792.81
| 7600 | 82.7733 | 179.4988 | 6956.44 | -241.18 | 1793.24
| 7654.93 | 87.717 | 179.4988 | 6961 | -295.9 | 1793.72
| 7700 | 87.717 | 179.4988 | 6962.79 | -340.93 | 1794.11
| 7800 | 87.717 | 179.4988 | 6966.77 | -440.85 | 1794.98
| 7900 | 87.717 | 179.4988 | 6970.76 | -540.76 | 1795.86
| 8000 | 87.717 | 179.4988 | 6974.74 | -640.68 | 1796.73
| 8100 | 87.717 | 179.4988 | 6978.73 | -740.6 | 1797.61
| 8200 | 87.717 | 179.4988 | 6982.71 | -840.52 | 1798.48
| 8300 | 87.717 | 179.4988 | 6986.69 | -940.43 | 1799.35
| 8400 | 87.717 | 179.4988 | 6990.68 | -1040.35 | 1800.23
| 8500 | 87.717 | 179.4988 | 6994.66 | -1140.27 | 1801.1
| 8600 | 87.717 | 179.4988 | 6998.64 | -1240.18 | 1801.98
| 8700 | 87.717 | 179.4988 | 7002.63 | -1340.1 | 1802.85
| 8800 | 87.717 | 179.4988 | 7006.61 | -1440.02 | 1803.72
| 8900 | 87.717 | 179.4988 | 7010.59 | -1539.93 | 1804.6
| 9000 | 87.717 | 179.4988 | 7014.58 | -1639.85 | 1805.47
| 9100 | 87.717 | 179.4988 | 7018.56 | -1739.77 | 1806.35
| 9200 | 87.717 | 179.4988 | 7022.54 | -1839.68 | 1807.22
| 9300 | 87.717 | 179.4988 | 7026.53 | -1939.6 | 1808.09
| 9400 | 87.717 | 179.4988 | 7030.51 | -2039.52 | 1808.97
| 9500 | 87.717 | 179.4988 | 7034.49 | -2139.43 | 1809.84
| 9600 | 87.717 | 179.4988 | 7038.48 | -2239.35 | 1810.72
| 9700 | 87.717 | 179.4988 | 7042.46 | -2339.27 | 1811.59
| 9800 | 87.717 | 179.4988 | 7046.45 | -2439.18 | 1812.46
| 9900 | 87.717 | 179.4988 | 7050.43 | -2539.1 | 1813.34
| 10000 | 87.717 | 179.4988 | 7054.41 | -2639.02 | 1814.21
| 10100 | 87.717 | 179.4988 | 7058.4 | -2738.93 | 1815.09
| 10200 | 87.717 | 179.4988 | 7062.38 | -2838.85 | 1815.96
| 10300 | 87.717 | 179.4988 | 7066.36 | -2938.77 | 1816.83
| 10400 | 87.717 | 179.4988 | 7070.35 | -3038.69 | 1817.71
| 10500 | 87.717 | 179.4988 | 7074.33 | -3138.6 | 1818.58
| 10600 | 87.717 | 179.4988 | 7078.31 | -3238.52 | 1819.46
| 10700 | 87.717 | 179.4988 | 7082.3 | -3338.44 | 1820.33
| 10800 | 87.717 | 179.4988 | 7086.28 | -3438.35 | 1821.2
| 10900 | 87.717 | 179.4988 | 7090.26 | -3538.27 | 1822.08
| 11000 | 87.717 | 179.4988 | 7094.25 | -3638.19 | 1822.95
| 11100 | 87.717 | 179.4988 | 7098.23 | -3738.1 | 1823.83
| 11200 | 87.717 | 179.4988 | 7102.21 | -3838.02 | 1824.7
| 11300 | 87.717 | 179.4988 | 7106.2 | -3937.94 | 1825.57
| 11400 | 87.717 | 179.4988 | 7110.18 | -4037.85 | 1826.45
| 11500 | 87.717 | 179.4988 | 7114.17 | -4137.77 | 1827.32
| 11600 | 87.717 | 179.4988 | 7118.15 | -4237.69 | 1828.2
| 11700 | 87.717 | 179.4988 | 7122.13 | -4337.6 | 1829.07
| 11800 | 87.717 | 179.4988 | 7126.12 | -4437.52 | 1829.94
| 11900 | 87.717 | 179.4988 | 7130.1 | -4537.44 | 1830.82
| 12000 | 87.717 | 179.4988 | 7134.08 | -4637.35 | 1831.69
| 12100 | 87.717 | 179.4988 | 7138.07 | -4737.27 | 1832.57
| 12200 | 87.717 | 179.4988 | 7142.05 | -4837.19 | 1833.44
| 12300 | 87.717 | 179.4988 | 7146.03 | -4937.1 | 1834.31
| 12400 | 87.717 | 179.4988 | 7150.02 | -5037.02 | 1835.19
| 12500 | 87.717 | 179.4988 | 7154 | -5136.94 | 1836.06
| 12600 | 87.717 | 179.4988 | 7157.98 | -5236.85 | 1836.94
| 12700 | 87.717 | 179.4988 | 7161.97 | -5336.77 | 1837.81
| 12800 | 87.717 | 179.4988 | 7165.95 | -5436.69 | 1838.68
| 12900 | 87.717 | 179.4988 | 7169.93 | -5536.61 | 1839.56
| 13000 | 87.717 | 179.4988 | 7173.92 | -5636.52 | 1840.43
| 13100 | 87.717 | 179.4988 | 7177.9 | -5736.44 | 1841.31
| 13200 | 87.717 | 179.4988 | 7181.89 | -5836.36 | 1842.18
| 13300 | 87.717 | 179.4988 | 7185.87 | -5936.27 | 1843.05
| 13400 | 87.717 | 179.4988 | 7189.85 | -6036.19 | 1843.93
| 13500 | 87.717 | 179.4988 | 7193.84 | -6136.11 | 1844.8
| 13600 | 87.717 | 179.4988 | 7197.82 | -6236.02 | 1845.68
| 13700 | 87.717 | 179.4988 | 7201.8 | -6335.94 | 1846.55
| 13800 | 87.717 | 179.4988 | 7205.79 | -6435.86 | 1847.42
| 13900 | 87.717 | 179.4988 | 7209.77 | -6535.77 | 1848.3
| 14000 | 87.717 | 179.4988 | 7213.75 | -6635.69 | 1849.17
| 14100 | 87.717 | 179.4988 | 7217.74 | -6735.61 | 1850.05
| 14200 | 87.717 | 179.4988 | 7221.72 | -6835.52 | 1850.92
| 14307.42 | 87.717 | 179.4988 | 7226 | -6942.86 | 1851.86

## Lookup (hidden)
North Reference | RetunValue | Grid Type | ReturnValue | Deviation Indicator | ReturnValue
| 2 |  | 0 |  | 4
True |  | SPCS-Colorado Central-NAD27 |  | Directional
Grid |  | SPCS-Colorado Central-NAD83 |  | High Angle
|  | SPCS-Colorado North-NAD27 |  | Horizontal
SPCS-Colorado North-NAD83
SPCS-Colorado South-NAD27
SPCS-Colorado South-NAD83
UTM-Zone 12 NAD27
UTM-Zone 12 NAD83
UTM-Zone 13 NAD27
UTM-Zone 13 NAD83