## Data
Header Information | measured depth (ft) | inclination (°) | azimuth (°) | true vertical depth (ft) | northing +N/-S (ft) | easting +E/-W (ft)
Operator Name | 0 | 0 | 0 | 0 | 0 | 0
SandRidge Exploration & Production LLC | 100 | 0 | 0 | 100 | 0 | 0
Operator Number | 200 | 0 | 0 | 200 | 0 | 0
10598 | 300 | 0 | 0 | 300 | 0 | 0
Well Name and Number | 400 | 0 | 0 | 400 | 0 | 0
Marr 0780 7-6H31 | 500 | 0 | 0 | 500 | 0 | 0
API Number (if available) | 600 | 0 | 0 | 600 | 0 | 0
| 700 | 0 | 0 | 700 | 0 | 0
Location: QQ SEC TWP RGE | 800 | 0 | 0 | 800 | 0 | 0
NWNE 7-7N-80W | 900 | 0 | 0 | 900 | 0 | 0
Citing Type: Planned or Actual | 1000 | 0 | 0 | 1000 | 0 | 0
Planned | 1100 | 0 | 0 | 1100 | 0 | 0
Deviation Indicator | 1200 | 0 | 0 | 1200 | 0 | 0
Horizontal | 1300 | 0 | 0 | 1300 | 0 | 0
North Reference | 1400 | 0 | 0 | 1400 | 0 | 0
True | 1500 | 0 | 0 | 1500 | 0 | 0
Grid Type | 1600 | 0 | 0 | 1600 | 0 | 0
#VALUE! | 1700 | 0 | 0 | 1700 | 0 | 0
| 1800 | 0 | 0 | 1800 | 0 | 0
| 1900 | 0 | 0 | 1900 | 0 | 0
| 2000 | 0 | 0 | 2000 | 0 | 0
| 2100 | 0 | 0 | 2100 | 0 | 0
| 2200 | 0 | 0 | 2200 | 0 | 0
| 2300 | 0 | 0 | 2300 | 0 | 0
| 2400 | 0 | 0 | 2400 | 0 | 0
| 2500 | 0 | 0 | 2500 | 0 | 0
| 2600 | 0 | 0 | 2600 | 0 | 0
| 2700 | 0 | 0 | 2700 | 0 | 0
| 2800 | 0 | 0 | 2800 | 0 | 0
| 2900 | 0 | 0 | 2900 | 0 | 0
| 3000 | 0 | 0 | 3000 | 0 | 0
| 3100 | 0 | 0 | 3100 | 0 | 0
| 3200 | 0 | 0 | 3200 | 0 | 0
| 3300 | 0 | 0 | 3300 | 0 | 0
| 3400 | 0 | 0 | 3400 | 0 | 0
| 3500 | 2 | 90 | 3500 | 0 | 1.7
| 3600 | 4 | 90 | 3599.8 | 0 | 7
| 3700 | 6 | 90 | 3699.5 | 0 | 15.7
| 3800 | 8 | 90 | 3798.7 | 0 | 27.9
| 3900 | 10 | 90 | 3897.5 | 0 | 43.5
| 4000 | 12 | 90 | 3995.6 | 0 | 62.6
| 4100 | 14 | 90 | 4093.1 | 0 | 85.1
| 4200 | 16 | 90 | 4189.6 | 0 | 111
| 4300 | 18 | 90 | 4285.3 | 0 | 140.2
| 4400 | 20 | 90 | 4379.8 | 0 | 172.8
| 4458.2 | 21.16 | 90 | 4434.3 | 0 | 193.2
| 4500 | 21.16 | 90 | 4473.3 | 0 | 208.3
| 4600 | 21.16 | 90 | 4566.5 | 0 | 244.4
| 4700 | 21.16 | 90 | 4659.8 | 0 | 280.5
| 4800 | 21.16 | 90 | 4753 | 0 | 316.6
| 4900 | 21.16 | 90 | 4846.3 | 0 | 352.7
| 5000 | 21.16 | 90 | 4939.6 | 0 | 388.8
| 5100 | 21.16 | 90 | 5032.8 | 0 | 424.9
| 5200 | 21.16 | 90 | 5126.1 | 0 | 461
| 5300 | 21.16 | 90 | 5219.3 | 0 | 497.1
| 5400 | 21.16 | 90 | 5312.6 | 0 | 533.2
| 5500 | 21.16 | 90 | 5405.8 | 0 | 569.4
| 5600 | 21.16 | 90 | 5499.1 | 0 | 605.5
| 5700 | 21.16 | 90 | 5592.3 | 0 | 641.6
| 5800 | 21.16 | 90 | 5685.6 | 0 | 677.7
| 5900 | 21.16 | 90 | 5778.9 | 0 | 713.8
| 6000 | 21.16 | 90 | 5872.1 | 0 | 749.9
| 6100 | 21.16 | 90 | 5965.4 | 0 | 786
| 6200 | 21.16 | 90 | 6058.6 | 0 | 822.1
| 6300 | 21.16 | 90 | 6151.9 | 0 | 858.2
| 6400 | 21.16 | 90 | 6245.1 | 0 | 894.3
| 6415.8 | 21.16 | 90 | 6259.9 | 0 | 900
| 6450 | 23.55 | 83.56 | 6291.5 | 0.8 | 913
| 6500 | 27.41 | 76.16 | 6336.6 | 4.6 | 934.1
| 6550 | 31.58 | 70.53 | 6380.2 | 11.8 | 957.6
| 6600 | 35.94 | 66.11 | 6421.7 | 22.1 | 983.4
| 6650 | 40.43 | 62.55 | 6461 | 35.5 | 1011.2
| 6700 | 45.01 | 59.59 | 6497.7 | 51.9 | 1040.9
| 6750 | 49.65 | 57.07 | 6531.6 | 71.3 | 1072.1
| 6800 | 54.35 | 54.88 | 6562.4 | 93.3 | 1104.7
| 6850 | 59.08 | 52.93 | 6589.8 | 117.9 | 1138.5
| 6900 | 63.83 | 51.17 | 6613.7 | 145 | 1173.1
| 6950 | 68.6 | 49.55 | 6633.9 | 174.1 | 1208.3
| 7000 | 73.39 | 48.03 | 6650.2 | 205.3 | 1243.9
| 7050 | 78.19 | 46.58 | 6662.4 | 238.1 | 1279.5
| 7100 | 83 | 45.19 | 6670.6 | 272.5 | 1314.9
| 7150 | 87.81 | 43.82 | 6674.6 | 308 | 1349.8
| 7172.8 | 90 | 43.2 | 6675 | 324.5 | 1365.5
| 7200 | 90 | 41.84 | 6675 | 344.6 | 1383.9
| 7300 | 90 | 36.84 | 6675 | 421.9 | 1447.2
| 7400 | 90 | 31.84 | 6675 | 504.5 | 1503.6
| 7500 | 90 | 26.84 | 6675 | 591.6 | 1552.6
| 7600 | 90 | 21.84 | 6675 | 682.7 | 1593.8
| 7700 | 90 | 16.84 | 6675 | 777 | 1626.9
| 7800 | 90 | 11.84 | 6675 | 873.9 | 1651.7
| 7900 | 90 | 6.84 | 6675 | 972.5 | 1667.9
| 8000 | 90 | 1.84 | 6675 | 1072.2 | 1675.4
| 8036.8 | 90 | 0 | 6675 | 1108.9 | 1676
| 8100 | 90 | 0 | 6675 | 1172.2 | 1676
| 8200 | 90 | 0 | 6675 | 1272.2 | 1676
| 8300 | 90 | 0 | 6675 | 1372.2 | 1676
| 8400 | 90 | 0 | 6675 | 1472.2 | 1676
| 8500 | 90 | 0 | 6675 | 1572.2 | 1676
| 8600 | 90 | 0 | 6675 | 1672.2 | 1676
| 8700 | 90 | 0 | 6675 | 1772.2 | 1676
| 8800 | 90 | 0 | 6675 | 1872.2 | 1676
| 8900 | 90 | 0 | 6675 | 1972.2 | 1676
| 9000 | 90 | 0 | 6675 | 2072.2 | 1676
| 9100 | 90 | 0 | 6675 | 2172.2 | 1676
| 9200 | 90 | 0 | 6675 | 2272.2 | 1676
| 9300 | 90 | 0 | 6675 | 2372.2 | 1676
| 9400 | 90 | 0 | 6675 | 2472.2 | 1676
| 9500 | 90 | 0 | 6675 | 2572.2 | 1676
| 9600 | 90 | 0 | 6675 | 2672.2 | 1676
| 9700 | 90 | 0 | 6675 | 2772.2 | 1676
| 9800 | 90 | 0 | 6675 | 2872.2 | 1676
| 9900 | 90 | 0 | 6675 | 2972.2 | 1676
| 10000 | 90 | 0 | 6675 | 3072.2 | 1676
| 10100 | 90 | 0 | 6675 | 3172.2 | 1676
| 10200 | 90 | 0 | 6675 | 3272.2 | 1676
| 10300 | 90 | 0 | 6675 | 3372.2 | 1676
| 10400 | 90 | 0 | 6675 | 3472.2 | 1676
| 10500 | 90 | 0 | 6675 | 3572.2 | 1676
| 10600 | 90 | 0 | 6675 | 3672.2 | 1676
| 10700 | 90 | 0 | 6675 | 3772.2 | 1676
| 10800 | 90 | 0 | 6675 | 3872.2 | 1676
| 10900 | 90 | 0 | 6675 | 3972.2 | 1676
| 11000 | 90 | 0 | 6675 | 4072.2 | 1676
| 11100 | 90 | 0 | 6675 | 4172.2 | 1676
| 11200 | 90 | 0 | 6675 | 4272.2 | 1676
| 11300 | 90 | 0 | 6675 | 4372.2 | 1676
| 11400 | 90 | 0 | 6675 | 4472.2 | 1676
| 11500 | 90 | 0 | 6675 | 4572.2 | 1676
| 11600 | 90 | 0 | 6675 | 4672.2 | 1676
| 11700 | 90 | 0 | 6675 | 4772.2 | 1676
| 11800 | 90 | 0 | 6675 | 4872.2 | 1676
| 11900 | 90 | 0 | 6675 | 4972.2 | 1676
| 12000 | 90 | 0 | 6675 | 5072.2 | 1676
| 12100 | 90 | 0 | 6675 | 5172.2 | 1676
| 12200 | 90 | 0 | 6675 | 5272.2 | 1676
| 12300 | 90 | 0 | 6675 | 5372.2 | 1676
| 12400 | 90 | 0 | 6675 | 5472.2 | 1676
| 12500 | 90 | 0 | 6675 | 5572.2 | 1676
| 12600 | 90 | 0 | 6675 | 5672.2 | 1676
| 12700 | 90 | 0 | 6675 | 5772.2 | 1676
| 12800 | 90 | 0 | 6675 | 5872.2 | 1676
| 12900 | 90 | 0 | 6675 | 5972.2 | 1676
| 13000 | 90 | 0 | 6675 | 6072.2 | 1676
| 13100 | 90 | 0 | 6675 | 6172.2 | 1676
| 13200 | 90 | 0 | 6675 | 6272.2 | 1676
| 13300 | 90 | 0 | 6675 | 6372.2 | 1676
| 13400 | 90 | 0 | 6675 | 6472.2 | 1676
| 13500 | 90 | 0 | 6675 | 6572.2 | 1676
| 13600 | 90 | 0 | 6675 | 6672.2 | 1676
| 13700 | 90 | 0 | 6675 | 6772.2 | 1676
| 13800 | 90 | 0 | 6675 | 6872.2 | 1676
| 13900 | 90 | 0 | 6675 | 6972.2 | 1676
| 14000 | 90 | 0 | 6675 | 7072.2 | 1676
| 14100 | 90 | 0 | 6675 | 7172.2 | 1676
| 14200 | 90 | 0 | 6675 | 7272.2 | 1676
| 14300 | 90 | 0 | 6675 | 7372.2 | 1676
| 14400 | 90 | 0 | 6675 | 7472.2 | 1676
| 14500 | 90 | 0 | 6675 | 7572.2 | 1676
| 14600 | 90 | 0 | 6675 | 7672.2 | 1676
| 14700 | 90 | 0 | 6675 | 7772.2 | 1676
| 14800 | 90 | 0 | 6675 | 7872.2 | 1676
| 14900 | 90 | 0 | 6675 | 7972.2 | 1676
| 15000 | 90 | 0 | 6675 | 8072.2 | 1676
| 15100 | 90 | 0 | 6675 | 8172.2 | 1676
| 15200 | 90 | 0 | 6675 | 8272.2 | 1676
| 15300 | 90 | 0 | 6675 | 8372.2 | 1676
| 15400 | 90 | 0 | 6675 | 8472.2 | 1676
| 15500 | 90 | 0 | 6675 | 8572.2 | 1676
| 15600 | 90 | 0 | 6675 | 8672.2 | 1676
| 15700 | 90 | 0 | 6675 | 8772.2 | 1676
| 15800 | 90 | 0 | 6675 | 8872.2 | 1676
| 15900 | 90 | 0 | 6675 | 8972.2 | 1676
| 16000 | 90 | 0 | 6675 | 9072.2 | 1676
| 16100 | 90 | 0 | 6675 | 9172.2 | 1676
| 16200 | 90 | 0 | 6675 | 9272.2 | 1676
| 16300 | 90 | 0 | 6675 | 9372.2 | 1676
| 16400 | 90 | 0 | 6675 | 9472.2 | 1676
| 16500 | 90 | 0 | 6675 | 9572.2 | 1676
| 16600 | 90 | 0 | 6675 | 9672.2 | 1676
| 16700 | 90 | 0 | 6675 | 9772.2 | 1676
| 16800 | 90 | 0 | 6675 | 9872.2 | 1676
| 16900 | 90 | 0 | 6675 | 9972.2 | 1676
| 17000 | 90 | 0 | 6675 | 10072.2 | 1676
| 17100 | 90 | 0 | 6675 | 10172.2 | 1676
| 17200 | 90 | 0 | 6675 | 10272.2 | 1676
| 17300 | 90 | 0 | 6675 | 10372.2 | 1676
| 17400 | 90 | 0 | 6675 | 10472.2 | 1676
| 17500 | 90 | 0 | 6675 | 10572.2 | 1676
| 17600 | 90 | 0 | 6675 | 10672.2 | 1676
| 17700 | 90 | 0 | 6675 | 10772.2 | 1676
| 17800 | 90 | 0 | 6675 | 10872.2 | 1676
| 17900 | 90 | 0 | 6675 | 10972.2 | 1676
| 18000 | 90 | 0 | 6675 | 11072.2 | 1676
| 18100 | 90 | 0 | 6675 | 11172.2 | 1676
| 18201.2 | 90 | 0 | 6675 | 11273.3 | 1676

## Lookup (hidden)
North Reference | RetunValue | Grid Type | ReturnValue | Deviation Indicator | ReturnValue
| 2 |  | 0 |  | 4
True |  | SPCS-Colorado Central-NAD27 |  | Directional
Grid |  | SPCS-Colorado Central-NAD83 |  | High Angle
|  | SPCS-Colorado North-NAD27 |  | Horizontal
SPCS-Colorado North-NAD83
SPCS-Colorado South-NAD27
SPCS-Colorado South-NAD83
UTM-Zone 12 NAD27
UTM-Zone 12 NAD83
UTM-Zone 13 NAD27
UTM-Zone 13 NAD83