## Data
Header Information | measured depth (ft) | inclination (°) | azimuth (°) | true vertical depth (ft) | northing +N/-S (ft) | easting +E/-W (ft)
Operator Name | 0 | 0 | 0 | 0 | 0 | 0
Extraction Oil & Gas LLC. | 100 | 0 | 0 | 100 | 0 | 0 | 2
Operator Number | 200 | 0 | 0 | 200 | 0 | 0
| 300 | 2 | 115.733 | 299.98 | -0.76 | 1.57
Well Name and Number | 400 | 4 | 115.733 | 399.84 | -3.03 | 6.29
DARLENE EAST 29N-20-11C | 500 | 6 | 115.733 | 499.45 | -6.81 | 14.14
API Number (if available) | 600 | 8 | 115.733 | 598.7 | -12.1 | 25.11
| 700 | 10 | 115.733 | 697.46 | -18.9 | 39.21
Location: QQ SEC TWP RGE | 800 | 12 | 115.733 | 795.62 | -27.18 | 56.39
Sec.29-T12N-R61W | 900 | 14 | 115.733 | 893.05 | -36.95 | 76.66
Citing Type: Planned or Actual | 1000 | 15.165 | 115.733 | 989.72 | -48.06 | 99.71
Planned | 1100 | 15.165 | 115.733 | 1086.24 | -59.41 | 123.27
Deviation Indicator | 1200 | 15.165 | 115.733 | 1182.76 | -70.77 | 146.84
Horizontal | 1300 | 15.165 | 115.733 | 1279.27 | -82.13 | 170.41
North Reference | 1400 | 15.165 | 115.733 | 1375.79 | -93.49 | 193.97
True | 1500 | 15.165 | 115.733 | 1472.31 | -104.85 | 217.54
Grid Type | 1600 | 15.165 | 115.733 | 1568.83 | -116.2 | 241.1
#VALUE! | 1700 | 15.165 | 115.733 | 1665.34 | -127.56 | 264.67
| 1800 | 15.165 | 115.733 | 1761.86 | -138.92 | 288.23
| 1900 | 15.165 | 115.733 | 1858.38 | -150.28 | 311.8
| 2000 | 15.165 | 115.733 | 1954.9 | -161.64 | 335.37
| 2100 | 15.165 | 115.733 | 2051.41 | -172.99 | 358.93
| 2200 | 15.165 | 115.733 | 2147.93 | -184.35 | 382.5
| 2300 | 15.165 | 115.733 | 2244.45 | -195.71 | 406.06
| 2400 | 15.165 | 115.733 | 2340.96 | -207.07 | 429.63
| 2499.99 | 15.165 | 115.733 | 2437.48 | -218.43 | 453.2
| 2599.99 | 15.165 | 115.733 | 2534 | -229.78 | 476.76
| 2699.99 | 15.165 | 115.733 | 2630.52 | -241.14 | 500.33
| 2799.99 | 15.165 | 115.733 | 2727.03 | -252.5 | 523.89
| 2899.99 | 15.165 | 115.733 | 2823.55 | -263.86 | 547.46
| 2999.99 | 15.165 | 115.733 | 2920.07 | -275.22 | 571.03
| 3099.99 | 15.165 | 115.733 | 3016.59 | -286.57 | 594.59
| 3199.99 | 15.165 | 115.733 | 3113.1 | -297.93 | 618.16
| 3299.99 | 15.165 | 115.733 | 3209.62 | -309.29 | 641.72
| 3399.99 | 15.165 | 115.733 | 3306.14 | -320.65 | 665.29
| 3499.99 | 15.165 | 115.733 | 3402.66 | -332.01 | 688.86
| 3599.99 | 15.165 | 115.733 | 3499.17 | -343.36 | 712.42
| 3699.99 | 15.165 | 115.733 | 3595.69 | -354.72 | 735.99
| 3799.99 | 15.165 | 115.733 | 3692.21 | -366.08 | 759.55
| 3899.99 | 15.165 | 115.733 | 3788.73 | -377.44 | 783.12
| 3999.99 | 15.165 | 115.733 | 3885.24 | -388.8 | 806.69
| 4099.99 | 15.165 | 115.733 | 3981.76 | -400.15 | 830.25
| 4199.99 | 15.165 | 115.733 | 4078.28 | -411.51 | 853.82
| 4299.99 | 15.165 | 115.733 | 4174.79 | -422.87 | 877.38
| 4399.99 | 15.165 | 115.733 | 4271.31 | -434.23 | 900.95
| 4499.99 | 15.165 | 115.733 | 4367.83 | -445.59 | 924.52
| 4599.99 | 15.165 | 115.733 | 4464.35 | -456.94 | 948.08
| 4699.99 | 15.165 | 115.733 | 4560.86 | -468.3 | 971.65
| 4799.99 | 15.165 | 115.733 | 4657.38 | -479.66 | 995.21
| 4899.99 | 15.165 | 115.733 | 4753.9 | -491.02 | 1018.78
| 4999.99 | 15.165 | 115.733 | 4850.42 | -502.38 | 1042.35
| 5099.99 | 15.165 | 115.733 | 4946.93 | -513.74 | 1065.91
| 5199.99 | 15.165 | 115.733 | 5043.45 | -525.09 | 1089.48
| 5299.99 | 15.165 | 115.733 | 5139.97 | -536.45 | 1113.04
| 5399.99 | 15.165 | 115.733 | 5236.49 | -547.81 | 1136.61
| 5499.99 | 15.165 | 115.733 | 5333 | -559.17 | 1160.18
| 5599.99 | 15.165 | 115.733 | 5429.52 | -570.53 | 1183.74
| 5699.99 | 15.165 | 115.733 | 5526.04 | -581.88 | 1207.31
| 5799.99 | 15.165 | 115.733 | 5622.56 | -593.24 | 1230.87
| 5899.99 | 14.927 | 115.733 | 5719.08 | -604.59 | 1254.42
| 5999.99 | 12.927 | 115.733 | 5816.13 | -615.04 | 1276.1
| 6099.99 | 10.927 | 115.733 | 5913.97 | -624.01 | 1294.71
| 6199.99 | 8.927 | 115.733 | 6012.47 | -631.49 | 1310.24
| 6299.99 | 6.927 | 115.733 | 6111.51 | -637.48 | 1322.66
| 6399.99 | 4.927 | 115.733 | 6210.97 | -641.96 | 1331.97
| 6499.99 | 2.927 | 115.733 | 6310.73 | -644.94 | 1338.13
| 6599.99 | 0.927 | 115.733 | 6410.67 | -646.4 | 1341.16
| 6699.99 | 0 | 0 | 6510.66 | -646.56 | 1341.5
| 6799.99 | 5.366 | 0.226 | 6610.58 | -644.05 | 1341.51
| 6899.99 | 15.365 | 0.226 | 6708.83 | -626.08 | 1341.58
| 6999.99 | 25.364 | 0.226 | 6802.46 | -591.32 | 1341.72
| 7099.99 | 35.364 | 0.226 | 6888.63 | -540.84 | 1341.92
| 7199.99 | 45.363 | 0.226 | 6964.73 | -476.16 | 1342.17
| 7299.99 | 55.362 | 0.226 | 7028.44 | -399.25 | 1342.47
| 7399.99 | 65.361 | 0.226 | 7077.83 | -312.44 | 1342.82
| 7499.98 | 75.361 | 0.226 | 7111.4 | -218.38 | 1343.19
| 7599.98 | 85.36 | 0.226 | 7128.12 | -119.92 | 1343.58
| 7699.98 | 90.001 | 0.226 | 7130 | -19.97 | 1343.97
| 7799.98 | 90.001 | 0.226 | 7130 | 80.03 | 1344.36
| 7899.98 | 90.001 | 0.226 | 7130 | 180.03 | 1344.76
| 7999.98 | 90.001 | 0.226 | 7130 | 280.03 | 1345.15
| 8099.98 | 90.001 | 0.226 | 7129.99 | 380.03 | 1345.55
| 8199.98 | 90.001 | 0.226 | 7129.99 | 480.03 | 1345.94
| 8299.98 | 90.001 | 0.226 | 7129.99 | 580.02 | 1346.34
| 8399.98 | 90.001 | 0.226 | 7129.99 | 680.02 | 1346.73
| 8499.98 | 90.001 | 0.226 | 7129.99 | 780.02 | 1347.13
| 8599.98 | 90.001 | 0.227 | 7129.99 | 880.02 | 1347.52
| 8699.98 | 90.001 | 0.227 | 7129.99 | 980.02 | 1347.92
| 8799.98 | 90.001 | 0.227 | 7129.99 | 1080.02 | 1348.32
| 8899.98 | 90.001 | 0.227 | 7129.98 | 1180.02 | 1348.71
| 8999.98 | 90.001 | 0.227 | 7129.98 | 1280.02 | 1349.11
| 9099.98 | 90.001 | 0.227 | 7129.98 | 1380.02 | 1349.5
| 9199.98 | 90.001 | 0.227 | 7129.98 | 1480.02 | 1349.9
| 9299.98 | 90.001 | 0.227 | 7129.98 | 1580.01 | 1350.3
| 9399.98 | 90.001 | 0.227 | 7129.98 | 1680.01 | 1350.69
| 9499.98 | 90.001 | 0.227 | 7129.98 | 1780.01 | 1351.09
| 9599.98 | 90.001 | 0.227 | 7129.98 | 1880.01 | 1351.49
| 9699.98 | 90 | 0.227 | 7129.98 | 1980.01 | 1351.88
| 9799.98 | 90 | 0.228 | 7129.98 | 2080.01 | 1352.28
| 9899.98 | 90 | 0.228 | 7129.98 | 2180.01 | 1352.68
| 9999.98 | 90 | 0.228 | 7129.97 | 2280.01 | 1353.08
| 10099.98 | 90 | 0.228 | 7129.97 | 2380.01 | 1353.47
| 10199.98 | 90 | 0.228 | 7129.97 | 2480.01 | 1353.87
| 10299.98 | 90 | 0.228 | 7129.97 | 2580 | 1354.27
| 10399.98 | 90 | 0.228 | 7129.97 | 2680 | 1354.67
| 10499.98 | 90 | 0.228 | 7129.97 | 2780 | 1355.07
| 10599.98 | 90 | 0.228 | 7129.97 | 2880 | 1355.47
| 10699.98 | 90 | 0.228 | 7129.97 | 2980 | 1355.86
| 10799.98 | 90 | 0.228 | 7129.97 | 3080 | 1356.26
| 10899.98 | 90 | 0.229 | 7129.97 | 3180 | 1356.66
| 10999.98 | 90 | 0.229 | 7129.97 | 3280 | 1357.06
| 11099.98 | 90 | 0.229 | 7129.97 | 3380 | 1357.46
| 11199.98 | 90 | 0.229 | 7129.97 | 3480 | 1357.86
| 11299.98 | 90 | 0.229 | 7129.97 | 3579.99 | 1358.26
| 11399.98 | 90 | 0.229 | 7129.97 | 3679.99 | 1358.66
| 11499.98 | 90 | 0.229 | 7129.97 | 3779.99 | 1359.06
| 11599.98 | 90 | 0.229 | 7129.97 | 3879.99 | 1359.46
| 11699.98 | 90 | 0.229 | 7129.97 | 3979.99 | 1359.86
| 11799.98 | 90 | 0.229 | 7129.97 | 4079.99 | 1360.26
| 11899.98 | 90 | 0.229 | 7129.97 | 4179.99 | 1360.66
| 11999.98 | 90 | 0.229 | 7129.97 | 4279.99 | 1361.06
| 12099.98 | 90 | 0.23 | 7129.97 | 4379.99 | 1361.46
| 12199.98 | 90 | 0.23 | 7129.97 | 4479.99 | 1361.86
| 12299.98 | 90 | 0.23 | 7129.96 | 4579.98 | 1362.26
| 12399.98 | 90 | 0.23 | 7129.96 | 4679.98 | 1362.66
| 12499.97 | 90 | 0.23 | 7129.96 | 4779.98 | 1363.06
| 12599.97 | 90 | 0.23 | 7129.96 | 4879.98 | 1363.46
| 12699.97 | 90 | 0.23 | 7129.96 | 4979.98 | 1363.87
| 12799.97 | 90 | 0.23 | 7129.96 | 5079.98 | 1364.27
| 12899.97 | 90 | 0.23 | 7129.97 | 5179.98 | 1364.67
| 12999.97 | 90 | 0.23 | 7129.97 | 5279.98 | 1365.07
| 13099.97 | 90 | 0.23 | 7129.97 | 5379.98 | 1365.47
| 13199.97 | 90 | 0.23 | 7129.97 | 5479.98 | 1365.88
| 13299.97 | 90 | 0.231 | 7129.97 | 5579.97 | 1366.28
| 13399.97 | 90 | 0.231 | 7129.97 | 5679.97 | 1366.68
| 13499.97 | 90 | 0.231 | 7129.97 | 5779.97 | 1367.08
| 13599.97 | 90 | 0.231 | 7129.97 | 5879.97 | 1367.49
| 13699.97 | 90 | 0.231 | 7129.97 | 5979.97 | 1367.89
| 13799.97 | 90 | 0.231 | 7129.97 | 6079.97 | 1368.29
| 13899.97 | 90 | 0.231 | 7129.97 | 6179.97 | 1368.7
| 13999.97 | 90 | 0.231 | 7129.97 | 6279.97 | 1369.1
| 14099.97 | 90 | 0.231 | 7129.97 | 6379.97 | 1369.5
| 14199.97 | 90 | 0.231 | 7129.97 | 6479.97 | 1369.91
| 14299.97 | 90 | 0.231 | 7129.97 | 6579.96 | 1370.31
| 14399.97 | 90 | 0.231 | 7129.97 | 6679.96 | 1370.71
| 14499.97 | 90 | 0.232 | 7129.97 | 6779.96 | 1371.12
| 14599.97 | 90 | 0.232 | 7129.97 | 6879.96 | 1371.52
| 14699.97 | 90 | 0.232 | 7129.97 | 6979.96 | 1371.93
| 14799.97 | 90 | 0.232 | 7129.97 | 7079.96 | 1372.33
| 14899.97 | 90 | 0.232 | 7129.97 | 7179.96 | 1372.74
| 14999.97 | 90 | 0.232 | 7129.97 | 7279.96 | 1373.14
| 15099.97 | 90 | 0.232 | 7129.97 | 7379.96 | 1373.55
| 15199.97 | 90 | 0.232 | 7129.97 | 7479.96 | 1373.95
| 15299.97 | 90 | 0.232 | 7129.98 | 7579.95 | 1374.36
| 15399.97 | 90 | 0.232 | 7129.98 | 7679.95 | 1374.76
| 15499.97 | 90 | 0.232 | 7129.98 | 7779.95 | 1375.17
| 15599.97 | 90 | 0.232 | 7129.98 | 7879.95 | 1375.57
| 15699.97 | 89.999 | 0.233 | 7129.98 | 7979.95 | 1375.98
| 15799.97 | 89.999 | 0.233 | 7129.98 | 8079.95 | 1376.39
| 15899.97 | 89.999 | 0.233 | 7129.98 | 8179.95 | 1376.79
| 15999.97 | 89.999 | 0.233 | 7129.98 | 8279.95 | 1377.2
| 16099.97 | 89.999 | 0.233 | 7129.98 | 8379.95 | 1377.61
| 16199.97 | 89.999 | 0.233 | 7129.98 | 8479.95 | 1378.01
| 16299.97 | 89.999 | 0.233 | 7129.99 | 8579.94 | 1378.42
| 16399.97 | 89.999 | 0.233 | 7129.99 | 8679.94 | 1378.83
| 16499.97 | 89.999 | 0.233 | 7129.99 | 8779.94 | 1379.23
| 16599.97 | 89.999 | 0.233 | 7129.99 | 8879.94 | 1379.64
| 16699.97 | 89.999 | 0.233 | 7129.99 | 8979.94 | 1380.05
| 16799.97 | 89.999 | 0.233 | 7129.99 | 9079.94 | 1380.46
| 16899.97 | 89.999 | 0.234 | 7129.99 | 9179.94 | 1380.86
| 16999.97 | 89.999 | 0.234 | 7129.99 | 9279.94 | 1381.27
| 17099.97 | 89.999 | 0.234 | 7129.99 | 9379.94 | 1381.68
| 17199.97 | 89.999 | 0.234 | 7130 | 9479.93 | 1382.09
| 17299.97 | 89.999 | 0.234 | 7130 | 9579.93 | 1382.5
| 17399.97 | 89.999 | 0.234 | 7130 | 9679.93 | 1382.9
| 17483.55 | 89.999 | 0.234 | 7130 | 9763.52 | 1383.24

## Lookup (hidden)
North Reference | RetunValue | Grid Type | ReturnValue | Deviation Indicator | ReturnValue
| 2 |  | 0 |  | 4
True |  | SPCS-Colorado Central-NAD27 |  | Directional
Grid |  | SPCS-Colorado Central-NAD83 |  | High Angle
|  | SPCS-Colorado North-NAD27 |  | Horizontal
SPCS-Colorado North-NAD83
SPCS-Colorado South-NAD27
SPCS-Colorado South-NAD83
UTM-Zone 12 NAD27
UTM-Zone 12 NAD83
UTM-Zone 13 NAD27
UTM-Zone 13 NAD83