## Data
Header Information | measured depth (ft) | inclination (°) | azimuth (°) | true vertical depth (ft) | northing +N/-S (ft) | easting +E/-W (ft)
Operator Name | 1931.45 | 0.09 | 36.67 | 1931.38 | -13.64 | 7.07
BURLINGTON RESOURCES | 1986 | 0.26 | 18.1 | 1985.93 | -13.48 | 7.14
Operator Number | 2081 | 0.34 | 10.65 | 2080.93 | -13 | 7.25
26580 | 2175 | 0.44 | 5.98 | 2174.93 | -12.37 | 7.34
Well Name and Number | 2270 | 0.46 | 1.27 | 2269.92 | -11.63 | 7.39
B&D LAND 4-64 4-5 #4BH | 2365 | 0.39 | 9.75 | 2364.92 | -10.93 | 7.45
API Number (if available) | 2459 | 0.41 | 8.63 | 2458.92 | -10.28 | 7.56
05-005-07245 | 2553 | 0.36 | 8.68 | 2552.92 | -9.65 | 7.65
Location: QQ SEC TWP RGE | 2648 | 0.33 | 16.22 | 2647.91 | -9.1 | 7.77
SESE SEC.04-T04S-R64W | 2742 | 0.22 | 8.95 | 2741.91 | -8.66 | 7.88
Citing Type: Planned or Actual | 2837 | 0.21 | 19.24 | 2836.91 | -8.31 | 7.96
ACTUAL | 2931 | 0.23 | 23.41 | 2930.91 | -7.98 | 8.1
Deviation Indicator | 3025 | 0.09 | 62.79 | 3024.91 | -7.77 | 8.24
Horizontal | 3120 | 0.04 | 191.76 | 3119.91 | -7.77 | 8.3
North Reference | 3214 | 0.06 | 215.47 | 3213.91 | -7.84 | 8.26
True | 3309 | 0.12 | 179.55 | 3308.91 | -7.98 | 8.23
Grid Type | 3404 | 0.13 | 148.65 | 3403.91 | -8.17 | 8.29
#VALUE! | 3498 | 0.06 | 133.32 | 3497.91 | -8.3 | 8.38
| 3593 | 0.09 | 290.71 | 3592.91 | -8.31 | 8.35
| 3687 | 0.13 | 299.37 | 3686.91 | -8.23 | 8.18
| 3782 | 0.16 | 267.75 | 3781.91 | -8.18 | 7.96
| 3877 | 0.23 | 260.34 | 3876.91 | -8.22 | 7.64
| 3971 | 0.28 | 270.35 | 3970.91 | -8.25 | 7.22
| 4066 | 0.3 | 260.66 | 4065.91 | -8.29 | 6.74
| 4160 | 0.32 | 271.95 | 4159.91 | -8.32 | 6.24
| 4254 | 0.29 | 276.52 | 4253.9 | -8.28 | 5.74
| 4349 | 0.33 | 260.16 | 4348.9 | -8.3 | 5.23
| 4444 | 0.33 | 248.49 | 4443.9 | -8.45 | 4.71
| 4538 | 0.37 | 231.32 | 4537.9 | -8.74 | 4.22
| 4633 | 0.36 | 232.47 | 4632.9 | -9.11 | 3.74
| 4727 | 0.22 | 262.72 | 4726.9 | -9.31 | 3.33
| 4821 | 0.35 | 251.99 | 4820.9 | -9.42 | 2.88
| 4916 | 0.45 | 231.56 | 4915.89 | -9.75 | 2.31
| 5010 | 0.46 | 219.97 | 5009.89 | -10.26 | 1.78
| 5105 | 0.28 | 204.26 | 5104.89 | -10.77 | 1.44
| 5199 | 0.21 | 62.94 | 5198.89 | -10.9 | 1.5
| 5293 | 0.72 | 40.56 | 5292.88 | -10.37 | 2.03
| 5387 | 0.97 | 47.46 | 5386.87 | -9.39 | 3
| 5482 | 0.94 | 57.12 | 5481.86 | -8.42 | 4.25
| 5576 | 2.23 | 56.05 | 5575.82 | -6.98 | 6.42
| 5671 | 3.82 | 57.49 | 5670.69 | -4.25 | 10.62
| 5765 | 3.95 | 59.6 | 5764.47 | -0.92 | 16.05
| 5859 | 3.57 | 60.04 | 5858.27 | 2.18 | 21.38
| 5954 | 3.12 | 60 | 5953.11 | 4.95 | 26.18
| 6048 | 3.19 | 66.58 | 6046.97 | 7.26 | 30.8
| 6142 | 3.77 | 51.9 | 6140.79 | 10.21 | 35.63
| 6237 | 3.4 | 61.07 | 6235.61 | 13.5 | 40.55
| 6331 | 3.01 | 68.19 | 6329.46 | 15.77 | 45.28
| 6425 | 2.63 | 76.24 | 6423.35 | 17.2 | 49.67
| 6520 | 2.95 | 38.19 | 6518.24 | 19.64 | 53.3
| 6614 | 2.59 | 38.79 | 6612.13 | 23.19 | 56.12
| 6709 | 2.1 | 45.43 | 6707.05 | 26.09 | 58.71
| 6772 | 1.77 | 45.58 | 6770.02 | 27.58 | 60.23
| 6841 | 1.2 | 72.51 | 6838.99 | 28.54 | 61.68
| 6935 | 9.61 | 279.62 | 6932.6 | 30.15 | 54.86
| 7030 | 14.46 | 266.81 | 7025.5 | 30.82 | 35.18
| 7124 | 27.2 | 271 | 7113.18 | 30.54 | 1.85
| 7219 | 36.46 | 275.45 | 7193.81 | 33.61 | -48.08
| 7313 | 44.39 | 274.66 | 7265.31 | 38.94 | -108.75
| 7407 | 50.98 | 274.45 | 7328.56 | 44.45 | -178
| 7502 | 55.58 | 274.23 | 7385.35 | 50.21 | -253.91
| 7596 | 60.25 | 273.37 | 7435.26 | 55.47 | -333.36
| 7691 | 68.4 | 271.42 | 7476.39 | 58.99 | -418.83
| 7785 | 83.27 | 271.01 | 7499.33 | 60.91 | -509.69
| 7848 | 90.12 | 274.07 | 7502.96 | 63.7 | -572.48
| 7928 | 90.93 | 273.69 | 7502.23 | 69.11 | -652.29
| 8023 | 89.35 | 274.59 | 7502 | 75.97 | -747.04
| 8117 | 89.02 | 274.87 | 7503.33 | 83.72 | -840.71
| 8211 | 88.71 | 275.01 | 7505.2 | 91.81 | -934.34
| 8306 | 88.24 | 273.85 | 7507.73 | 99.15 | -1029.02
| 8400 | 88.83 | 273.7 | 7510.13 | 105.34 | -1122.79
| 8494 | 89.32 | 273.25 | 7511.65 | 111.03 | -1216.6
| 8589 | 90.22 | 274.19 | 7512.03 | 117.2 | -1311.4
| 8683 | 90.4 | 274.93 | 7511.52 | 124.67 | -1405.1
| 8774 | 90.55 | 274.27 | 7510.76 | 131.97 | -1495.8
| 8866 | 89.57 | 273.25 | 7510.67 | 138 | -1587.6
| 8957 | 89.11 | 272.91 | 7511.72 | 142.89 | -1678.47
| 9049 | 89.38 | 272.27 | 7512.93 | 147.05 | -1770.36
| 9141 | 88.98 | 272.07 | 7514.24 | 150.53 | -1862.29
| 9232 | 88.83 | 272.74 | 7515.98 | 154.35 | -1953.19
| 9323 | 88.74 | 272.69 | 7517.91 | 158.66 | -2044.07
| 9414 | 88.09 | 273.42 | 7520.43 | 163.5 | -2134.9
| 9506 | 88.98 | 272.95 | 7522.78 | 168.61 | -2226.73
| 9598 | 89.97 | 273.3 | 7523.63 | 173.63 | -2318.59
| 9689 | 90.28 | 273.61 | 7523.43 | 179.11 | -2409.42
| 9781 | 89.63 | 273.72 | 7523.5 | 184.99 | -2501.23
| 9873 | 88.28 | 272.84 | 7525.18 | 190.26 | -2593.06
| 9963 | 87.44 | 272.4 | 7528.54 | 194.37 | -2682.91
| 10054 | 86.92 | 271.65 | 7533.02 | 197.58 | -2773.74
| 10149 | 86.7 | 271.29 | 7538.3 | 200.01 | -2868.56
| 10243 | 86.74 | 270.84 | 7543.68 | 201.76 | -2962.39
| 10338 | 86.92 | 270.24 | 7548.93 | 202.65 | -3057.24
| 10382 | 86.89 | 270.06 | 7551.31 | 202.77 | -3101.18
| 10432 | 86.55 | 270.16 | 7554.17 | 202.86 | -3151.09
| 10482 | 87.23 | 268.68 | 7556.88 | 202.36 | -3201.02
| 10526 | 88.8 | 267.16 | 7558.41 | 200.76 | -3244.96
| 10575 | 89.23 | 266.48 | 7559.25 | 198.04 | -3293.87
| 10621 | 88.8 | 266.47 | 7560.04 | 195.22 | -3339.78
| 10715 | 88.95 | 266.9 | 7561.89 | 189.78 | -3433.6
| 10810 | 89.91 | 267.1 | 7562.83 | 184.81 | -3528.47
| 10905 | 91.54 | 268.7 | 7561.63 | 181.33 | -3623.39
| 10999 | 92.71 | 269.1 | 7558.14 | 179.52 | -3717.31
| 11093 | 92.06 | 268.97 | 7554.23 | 177.94 | -3811.21
| 11188 | 92.22 | 268.66 | 7550.68 | 175.98 | -3906.12
| 11282 | 91.72 | 270.2 | 7547.45 | 175.05 | -4000.06
| 11376 | 90.8 | 270.85 | 7545.39 | 175.91 | -4094.03
| 11471 | 90.18 | 271.01 | 7544.57 | 177.45 | -4189.02
| 11565 | 88.58 | 272.19 | 7545.59 | 180.07 | -4282.97
| 11659 | 87.72 | 272.56 | 7548.62 | 183.97 | -4376.84
| 11754 | 87.81 | 272.38 | 7552.33 | 188.06 | -4471.68
| 11848 | 89.08 | 271.15 | 7554.88 | 190.95 | -4565.6
| 11943 | 89.42 | 271.62 | 7556.12 | 193.25 | -4660.56
| 12037 | 89.08 | 272.04 | 7557.35 | 196.25 | -4754.5
| 12132 | 88.49 | 272.07 | 7559.37 | 199.65 | -4849.42
| 12226 | 88.92 | 271.37 | 7561.49 | 202.47 | -4943.35
| 12320 | 89.78 | 270.06 | 7562.56 | 203.65 | -5037.34
| 12415 | 88.4 | 269.61 | 7564.07 | 203.37 | -5132.32
| 12510 | 88.77 | 270.05 | 7566.41 | 203.09 | -5227.29
| 12604 | 89.63 | 269.52 | 7567.73 | 202.74 | -5321.28
| 12699 | 90.55 | 269.97 | 7567.58 | 202.32 | -5416.28
| 12794 | 90.74 | 269.61 | 7566.51 | 201.97 | -5511.27
| 12888 | 90.92 | 270.25 | 7565.15 | 201.85 | -5605.26
| 12982 | 90.92 | 270.31 | 7563.64 | 202.31 | -5699.25
| 13076 | 91.05 | 270.53 | 7562.02 | 203 | -5793.23
| 13171 | 90.92 | 270.56 | 7560.39 | 203.91 | -5888.21
| 13266 | 90.8 | 270.92 | 7558.96 | 205.13 | -5983.19
| 13360 | 89.54 | 270.69 | 7558.68 | 206.45 | -6077.18
| 13455 | 88.89 | 271.15 | 7559.98 | 207.98 | -6172.16
| 13549 | 89.88 | 272.85 | 7560.99 | 211.26 | -6266.09
| 13644 | 89.75 | 273.06 | 7561.3 | 216.16 | -6360.97
| 13738 | 89.23 | 273.21 | 7562.14 | 221.3 | -6454.82
| 13833 | 89.32 | 275.24 | 7563.34 | 228.29 | -6549.55
| 13927 | 90.34 | 277.49 | 7563.62 | 238.71 | -6642.96
| 14021 | 89.45 | 276.62 | 7563.79 | 250.26 | -6736.25
| 14116 | 88.71 | 275.73 | 7565.32 | 260.48 | -6830.69
| 14210 | 88.34 | 276.13 | 7567.74 | 270.18 | -6924.15
| 14305 | 87.23 | 275.25 | 7571.41 | 279.6 | -7018.61
| 14399 | 87.13 | 274.81 | 7576.03 | 287.83 | -7112.13
| 14494 | 87.45 | 272.74 | 7580.52 | 294.08 | -7206.82
| 14588 | 86.86 | 272.82 | 7585.19 | 298.63 | -7300.59
| 14682 | 88.52 | 272.76 | 7588.98 | 303.2 | -7394.4
| 14777 | 88.65 | 272.89 | 7591.32 | 307.88 | -7489.25
| 14871 | 88.77 | 271.92 | 7593.44 | 311.82 | -7583.15
| 14966 | 88.49 | 271.49 | 7595.71 | 314.65 | -7678.08
| 15060 | 87.72 | 271.8 | 7598.82 | 317.35 | -7771.99
| 15154 | 89.48 | 274.25 | 7601.12 | 322.31 | -7865.82
| 15249 | 89.35 | 274.35 | 7602.09 | 329.43 | -7960.54
| 15278 | 89.42 | 274.5 | 7602.4 | 331.67 | -7989.46
| 15341 | 89.42 | 274.5 | 7603.04 | 336.61 | -8052.26

## Lookup (hidden)
North Reference | RetunValue | Grid Type | ReturnValue | Deviation Indicator | ReturnValue
| 2 |  | 0 |  | 4
True |  | SPCS-Colorado Central-NAD27 |  | Directional
Grid |  | SPCS-Colorado Central-NAD83 |  | High Angle
|  | SPCS-Colorado North-NAD27 |  | Horizontal
SPCS-Colorado North-NAD83
SPCS-Colorado South-NAD27
SPCS-Colorado South-NAD83
UTM-Zone 12 NAD27
UTM-Zone 12 NAD83
UTM-Zone 13 NAD27
UTM-Zone 13 NAD83