## Data
Header Information | measured depth (ft) | inclination (°) | azimuth (°) | true vertical depth (ft) | northing +N/-S (ft) | easting +E/-W (ft)
Operator Name | 0 | 0 | 0 | 0 | 0 | 0
BISON OIL & GAS II, LLC | 100 | 0 | 0 | 100 | 0 | 0
Operator Number | 200 | 0 | 0 | 200 | 0 | 0
10661 | 300 | 0 | 0 | 300 | 0 | 0
Well Name and Number | 400 | 0 | 0 | 400 | 0 | 0
BOOMSLANG FED 8-60 14B-13-18-2 | 500 | 2 | 31.95 | 499.98 | 1.48 | 0.92
API Number (if available) | 600 | 4 | 31.95 | 599.84 | 5.92 | 3.69
| 700 | 6 | 31.95 | 699.45 | 13.32 | 8.31
Location: QQ SEC TWP RGE | 800 | 8 | 31.95 | 798.7 | 23.66 | 14.76
NE SE SEC. 14 T8N R60W | 900 | 10 | 31.95 | 897.47 | 36.93 | 23.03
Citing Type: Planned or Actual | 1000 | 12 | 31.95 | 995.62 | 53.12 | 33.13
PLANNED | 1051.74 | 13.03 | 31.95 | 1046.13 | 62.63 | 39.07
Deviation Indicator | 1100 | 13.03 | 31.95 | 1093.15 | 71.87 | 44.83
Horizontal | 1200 | 13.03 | 31.95 | 1190.57 | 91 | 56.76
North Reference | 1300 | 13.03 | 31.95 | 1288 | 110.14 | 68.7
True | 1400 | 13.03 | 31.95 | 1385.42 | 129.28 | 80.64
Grid Type | 1500 | 13.03 | 31.95 | 1482.84 | 148.41 | 92.57
#VALUE! | 1600 | 13.03 | 31.95 | 1580.27 | 167.55 | 104.51
| 1700 | 13.03 | 31.95 | 1677.69 | 186.69 | 116.45
| 1800 | 13.03 | 31.95 | 1775.11 | 205.82 | 128.38
| 1900 | 13.03 | 31.95 | 1872.54 | 224.96 | 140.32
| 2000 | 13.03 | 31.95 | 1969.96 | 244.09 | 152.26
| 2100 | 13.03 | 31.95 | 2067.38 | 263.23 | 164.19
| 2200 | 13.03 | 31.95 | 2164.81 | 282.37 | 176.13
| 2300 | 13.03 | 31.95 | 2262.23 | 301.5 | 188.07
| 2400 | 13.03 | 31.95 | 2359.65 | 320.64 | 200
| 2500 | 13.03 | 31.95 | 2457.08 | 339.78 | 211.94
| 2600 | 13.03 | 31.95 | 2554.5 | 358.91 | 223.88
| 2700 | 13.03 | 31.95 | 2651.92 | 378.05 | 235.81
| 2800 | 13.03 | 31.95 | 2749.35 | 397.19 | 247.75
| 2900 | 13.03 | 31.95 | 2846.77 | 416.32 | 259.69
| 3000 | 13.03 | 31.95 | 2944.19 | 435.46 | 271.62
| 3100 | 13.03 | 31.95 | 3041.62 | 454.6 | 283.56
| 3200 | 13.03 | 31.95 | 3139.04 | 473.73 | 295.5
| 3300 | 13.03 | 31.95 | 3236.46 | 492.87 | 307.43
| 3400 | 13.03 | 31.95 | 3333.89 | 512.01 | 319.37
| 3500 | 13.03 | 31.95 | 3431.31 | 531.14 | 331.31
| 3600 | 13.03 | 31.95 | 3528.73 | 550.28 | 343.24
| 3700 | 13.03 | 31.95 | 3626.16 | 569.41 | 355.18
| 3800 | 13.03 | 31.95 | 3723.58 | 588.55 | 367.12
| 3900 | 13.03 | 31.95 | 3821 | 607.69 | 379.05
| 4000 | 13.03 | 31.95 | 3918.43 | 626.82 | 390.99
| 4100 | 13.03 | 31.95 | 4015.85 | 645.96 | 402.93
| 4200 | 13.03 | 31.95 | 4113.27 | 665.1 | 414.86
| 4300 | 13.03 | 31.95 | 4210.7 | 684.23 | 426.8
| 4400 | 13.03 | 31.95 | 4308.12 | 703.37 | 438.74
| 4500 | 13.03 | 31.95 | 4405.54 | 722.51 | 450.67
| 4600 | 13.03 | 31.95 | 4502.97 | 741.64 | 462.61
| 4700 | 13.03 | 31.95 | 4600.39 | 760.78 | 474.55
| 4800 | 13.03 | 31.95 | 4697.81 | 779.92 | 486.48
| 4900 | 13.03 | 31.95 | 4795.24 | 799.05 | 498.42
| 4988.93 | 13.03 | 31.95 | 4881.87 | 816.07 | 509.03
| 5000 | 12.81 | 31.95 | 4892.67 | 818.17 | 510.34
| 5100 | 10.81 | 31.95 | 4990.54 | 835.54 | 521.18
| 5200 | 8.81 | 31.95 | 5089.07 | 850 | 530.2
| 5300 | 6.81 | 31.95 | 5188.14 | 861.53 | 537.39
| 5400 | 4.81 | 31.95 | 5287.62 | 870.13 | 542.75
| 5500 | 2.81 | 31.95 | 5387.39 | 875.77 | 546.27
| 5600 | 0.81 | 31.95 | 5487.34 | 878.46 | 547.95
| 5640.66 | 0 | 0 | 5528 | 878.7 | 548.1
| 5700 | 0 | 0 | 5587.34 | 878.7 | 548.1
| 5740.66 | 0 | 0 | 5628 | 878.7 | 548.1
| 5800 | 5.93 | 90.14 | 5687.23 | 878.69 | 551.17
| 5900 | 15.93 | 90.14 | 5785.29 | 878.65 | 570.11
| 6000 | 25.93 | 90.14 | 5878.57 | 878.56 | 605.79
| 6100 | 35.93 | 90.14 | 5964.24 | 878.44 | 657.13
| 6200 | 45.93 | 90.14 | 6039.7 | 878.28 | 722.56
| 6300 | 55.93 | 90.14 | 6102.65 | 878.1 | 800.1
| 6400 | 65.93 | 90.14 | 6151.17 | 877.89 | 887.39
| 6500 | 75.93 | 90.14 | 6183.81 | 877.67 | 981.78
| 6600 | 85.93 | 90.14 | 6199.55 | 877.43 | 1080.4
| 6640.77 | 90 | 90.14 | 6201 | 877.34 | 1121.14
| 6700 | 90 | 90.14 | 6201 | 877.19 | 1180.37
| 6800 | 90 | 90.14 | 6200.99 | 876.96 | 1280.37
| 6900 | 90 | 90.14 | 6200.98 | 876.72 | 1380.37
| 7000 | 90 | 90.14 | 6200.98 | 876.48 | 1480.37
| 7100 | 90 | 90.14 | 6200.97 | 876.24 | 1580.37
| 7200 | 90 | 90.14 | 6200.96 | 876 | 1680.37
| 7300 | 90 | 90.14 | 6200.96 | 875.76 | 1780.37
| 7400 | 90 | 90.14 | 6200.95 | 875.52 | 1880.37
| 7500 | 90 | 90.14 | 6200.94 | 875.28 | 1980.37
| 7600 | 90 | 90.14 | 6200.94 | 875.05 | 2080.37
| 7700 | 90 | 90.14 | 6200.93 | 874.81 | 2180.37
| 7800 | 90 | 90.14 | 6200.93 | 874.57 | 2280.37
| 7900 | 90 | 90.14 | 6200.92 | 874.33 | 2380.37
| 8000 | 90 | 90.14 | 6200.92 | 874.09 | 2480.37
| 8100 | 90 | 90.14 | 6200.91 | 873.85 | 2580.37
| 8200 | 90 | 90.14 | 6200.91 | 873.61 | 2680.37
| 8300 | 90 | 90.14 | 6200.9 | 873.37 | 2780.37
| 8400 | 90 | 90.14 | 6200.9 | 873.13 | 2880.37
| 8500 | 90 | 90.14 | 6200.89 | 872.89 | 2980.37
| 8600 | 90 | 90.14 | 6200.89 | 872.65 | 3080.36
| 8700 | 90 | 90.14 | 6200.89 | 872.41 | 3180.36
| 8800 | 90 | 90.14 | 6200.88 | 872.17 | 3280.36
| 8900 | 90 | 90.14 | 6200.88 | 871.93 | 3380.36
| 9000 | 90 | 90.14 | 6200.87 | 871.69 | 3480.36
| 9100 | 90 | 90.14 | 6200.87 | 871.44 | 3580.36
| 9200 | 90 | 90.14 | 6200.87 | 871.2 | 3680.36
| 9300 | 90 | 90.14 | 6200.86 | 870.96 | 3780.36
| 9400 | 90 | 90.14 | 6200.86 | 870.72 | 3880.36
| 9500 | 90 | 90.14 | 6200.86 | 870.48 | 3980.36
| 9600 | 90 | 90.14 | 6200.86 | 870.24 | 4080.36
| 9700 | 90 | 90.14 | 6200.85 | 870 | 4180.36
| 9800 | 90 | 90.14 | 6200.85 | 869.76 | 4280.36
| 9900 | 90 | 90.14 | 6200.85 | 869.51 | 4380.36
| 10000 | 90 | 90.14 | 6200.85 | 869.27 | 4480.36
| 10100 | 90 | 90.14 | 6200.84 | 869.03 | 4580.36
| 10200 | 90 | 90.14 | 6200.84 | 868.79 | 4680.36
| 10300 | 90 | 90.14 | 6200.84 | 868.55 | 4780.36
| 10400 | 90 | 90.14 | 6200.84 | 868.3 | 4880.36
| 10500 | 90 | 90.14 | 6200.84 | 868.06 | 4980.36
| 10600 | 90 | 90.14 | 6200.84 | 867.82 | 5080.36
| 10700 | 90 | 90.14 | 6200.84 | 867.58 | 5180.36
| 10800 | 90 | 90.14 | 6200.83 | 867.33 | 5280.36
| 10900 | 90 | 90.14 | 6200.83 | 867.09 | 5380.36
| 11000 | 90 | 90.14 | 6200.83 | 866.85 | 5480.36
| 11100 | 90 | 90.14 | 6200.83 | 866.6 | 5580.36
| 11200 | 90 | 90.14 | 6200.83 | 866.36 | 5680.36
| 11300 | 90 | 90.14 | 6200.83 | 866.12 | 5780.36
| 11400 | 90 | 90.14 | 6200.83 | 865.87 | 5880.36
| 11500 | 90 | 90.14 | 6200.83 | 865.63 | 5980.36
| 11600 | 90 | 90.14 | 6200.83 | 865.39 | 6080.36
| 11700 | 90 | 90.14 | 6200.83 | 865.14 | 6180.36
| 11800 | 90 | 90.14 | 6200.83 | 864.9 | 6280.36
| 11900 | 90 | 90.14 | 6200.83 | 864.66 | 6380.36
| 12000 | 90 | 90.14 | 6200.84 | 864.41 | 6480.35
| 12100 | 90 | 90.14 | 6200.84 | 864.17 | 6580.35
| 12200 | 90 | 90.14 | 6200.84 | 863.92 | 6680.35
| 12300 | 90 | 90.14 | 6200.84 | 863.68 | 6780.35
| 12400 | 90 | 90.14 | 6200.84 | 863.43 | 6880.35
| 12500 | 90 | 90.14 | 6200.84 | 863.19 | 6980.35
| 12600 | 90 | 90.14 | 6200.84 | 862.95 | 7080.35
| 12700 | 90 | 90.14 | 6200.85 | 862.7 | 7180.35
| 12800 | 90 | 90.14 | 6200.85 | 862.46 | 7280.35
| 12900 | 90 | 90.14 | 6200.85 | 862.21 | 7380.35
| 13000 | 90 | 90.14 | 6200.85 | 861.97 | 7480.35
| 13100 | 90 | 90.14 | 6200.86 | 861.72 | 7580.35
| 13200 | 90 | 90.14 | 6200.86 | 861.47 | 7680.35
| 13300 | 90 | 90.14 | 6200.86 | 861.23 | 7780.35
| 13400 | 90 | 90.14 | 6200.86 | 860.98 | 7880.35
| 13500 | 90 | 90.14 | 6200.87 | 860.74 | 7980.35
| 13600 | 90 | 90.14 | 6200.87 | 860.49 | 8080.35
| 13700 | 90 | 90.14 | 6200.87 | 860.25 | 8180.35
| 13800 | 90 | 90.14 | 6200.88 | 860 | 8280.35
| 13900 | 90 | 90.14 | 6200.88 | 859.75 | 8380.35
| 14000 | 90 | 90.14 | 6200.89 | 859.51 | 8480.35
| 14100 | 90 | 90.14 | 6200.89 | 859.26 | 8580.35
| 14200 | 90 | 90.14 | 6200.89 | 859.02 | 8680.35
| 14300 | 90 | 90.14 | 6200.9 | 858.77 | 8780.35
| 14400 | 90 | 90.14 | 6200.9 | 858.52 | 8880.35
| 14500 | 90 | 90.14 | 6200.91 | 858.28 | 8980.35
| 14600 | 90 | 90.14 | 6200.91 | 858.03 | 9080.35
| 14700 | 90 | 90.14 | 6200.92 | 857.78 | 9180.35
| 14800 | 90 | 90.14 | 6200.92 | 857.53 | 9280.35
| 14900 | 90 | 90.14 | 6200.93 | 857.29 | 9380.35
| 15000 | 90 | 90.14 | 6200.93 | 857.04 | 9480.35
| 15100 | 90 | 90.14 | 6200.94 | 856.79 | 9580.35
| 15200 | 90 | 90.14 | 6200.94 | 856.54 | 9680.35
| 15300 | 90 | 90.14 | 6200.95 | 856.3 | 9780.34
| 15400 | 90 | 90.14 | 6200.96 | 856.05 | 9880.34
| 15500 | 90 | 90.14 | 6200.96 | 855.8 | 9980.34
| 15600 | 90 | 90.14 | 6200.97 | 855.55 | 10080.34
| 15700 | 90 | 90.14 | 6200.98 | 855.3 | 10180.34
| 15800 | 90 | 90.14 | 6200.98 | 855.06 | 10280.34
| 15900 | 90 | 90.14 | 6200.99 | 854.81 | 10380.34
| 16000 | 90 | 90.14 | 6201 | 854.56 | 10480.34
| 16053.83 | 90 | 90.14 | 6201 | 854.43 | 10534.17
| 16055.41 | 90 | 90.19 | 6201 | 854.42 | 10535.75
| 16100 | 90 | 90.19 | 6201 | 854.27 | 10580.34
| 16200 | 90 | 90.18 | 6201.01 | 853.95 | 10680.34
| 16300 | 90 | 90.18 | 6201 | 853.63 | 10780.34
| 16353.74 | 90 | 90.18 | 6201 | 853.46 | 10834.08

## Lookup (hidden)
North Reference | RetunValue | Grid Type | ReturnValue | Deviation Indicator | ReturnValue
| 2 |  | 0 |  | 4
True |  | SPCS-Colorado Central-NAD27 |  | Directional
Grid |  | SPCS-Colorado Central-NAD83 |  | High Angle
|  | SPCS-Colorado North-NAD27 |  | Horizontal
SPCS-Colorado North-NAD83
SPCS-Colorado South-NAD27
SPCS-Colorado South-NAD83
UTM-Zone 12 NAD27
UTM-Zone 12 NAD83
UTM-Zone 13 NAD27
UTM-Zone 13 NAD83