## Data
Header Information | measured depth (ft) | inclination (°) | azimuth (°) | true vertical depth (ft) | northing +N/-S (ft) | easting +E/-W (ft)
Operator Name | 0 | 0 | 0 | 0 | 0 | 0
BISON OIL & GAS II, LLC | 100 | 0 | 0 | 100 | 0 | 0
Operator Number | 200 | 0 | 0 | 200 | 0 | 0
10661 | 300 | 0 | 0 | 300 | 0 | 0
Well Name and Number | 400 | 2 | 35.59 | 399.98 | 1.42 | 1.02
BOOMSLANG FED 8-60 14B-13-18-3 | 500 | 4 | 35.59 | 499.84 | 5.68 | 4.06
API Number (if available) | 600 | 6 | 35.59 | 599.45 | 12.76 | 9.13
| 700 | 8 | 35.59 | 698.7 | 22.67 | 16.22
Location: QQ SEC TWP RGE | 800 | 10 | 35.59 | 797.47 | 35.39 | 25.33
NE SE SEC. 14 T8N R60W | 900 | 12 | 35.59 | 895.62 | 50.91 | 36.43
Citing Type: Planned or Actual | 1000 | 12 | 35.59 | 993.44 | 67.82 | 48.53
PLANNED | 1100 | 12 | 35.59 | 1091.25 | 84.73 | 60.63
Deviation Indicator | 1200 | 12 | 35.59 | 1189.07 | 101.63 | 72.73
Horizontal | 1300 | 12 | 35.59 | 1286.88 | 118.54 | 84.83
North Reference | 1400 | 12 | 35.59 | 1384.7 | 135.45 | 96.93
True | 1500 | 12 | 35.59 | 1482.51 | 152.36 | 109.03
Grid Type | 1600 | 12 | 35.59 | 1580.33 | 169.26 | 121.13
#VALUE! | 1700 | 12 | 35.59 | 1678.14 | 186.17 | 133.23
| 1800 | 12 | 35.59 | 1775.96 | 203.08 | 145.33
| 1900 | 12 | 35.59 | 1873.77 | 219.99 | 157.43
| 2000 | 12 | 35.59 | 1971.59 | 236.89 | 169.53
| 2100 | 12 | 35.59 | 2069.4 | 253.8 | 181.63
| 2200 | 12 | 35.59 | 2167.22 | 270.71 | 193.73
| 2300 | 12 | 35.59 | 2265.03 | 287.62 | 205.83
| 2400 | 12 | 35.59 | 2362.84 | 304.53 | 217.93
| 2500 | 12 | 35.59 | 2460.66 | 321.43 | 230.03
| 2600 | 12 | 35.59 | 2558.47 | 338.34 | 242.13
| 2700 | 12 | 35.59 | 2656.29 | 355.25 | 254.22
| 2800 | 12 | 35.59 | 2754.1 | 372.16 | 266.32
| 2900 | 12 | 35.59 | 2851.92 | 389.06 | 278.42
| 3000 | 12 | 35.59 | 2949.73 | 405.97 | 290.52
| 3100 | 12 | 35.59 | 3047.55 | 422.88 | 302.62
| 3200 | 12 | 35.59 | 3145.36 | 439.79 | 314.72
| 3300 | 12 | 35.59 | 3243.18 | 456.7 | 326.82
| 3400 | 12 | 35.59 | 3340.99 | 473.6 | 338.92
| 3500 | 12 | 35.59 | 3438.81 | 490.51 | 351.02
| 3600 | 12 | 35.59 | 3536.62 | 507.42 | 363.12
| 3700 | 12 | 35.59 | 3634.44 | 524.33 | 375.22
| 3800 | 12 | 35.59 | 3732.25 | 541.23 | 387.32
| 3900 | 12 | 35.59 | 3830.07 | 558.14 | 399.42
| 4000 | 12 | 35.59 | 3927.88 | 575.05 | 411.52
| 4100 | 12 | 35.59 | 4025.7 | 591.96 | 423.62
| 4200 | 12 | 35.59 | 4123.51 | 608.87 | 435.72
| 4300 | 12 | 35.59 | 4221.32 | 625.77 | 447.82
| 4400 | 12 | 35.59 | 4319.14 | 642.68 | 459.92
| 4500 | 12 | 35.59 | 4416.95 | 659.59 | 472.02
| 4600 | 12 | 35.59 | 4514.77 | 676.5 | 484.12
| 4654.97 | 12 | 35.59 | 4568.54 | 685.79 | 490.77
| 4700 | 11.1 | 35.59 | 4612.66 | 693.12 | 496.02
| 4800 | 9.1 | 35.59 | 4711.1 | 707.38 | 506.22
| 4900 | 7.1 | 35.59 | 4810.1 | 718.84 | 514.42
| 5000 | 5.1 | 35.59 | 4909.53 | 727.48 | 520.6
| 5100 | 3.1 | 35.59 | 5009.27 | 733.29 | 524.76
| 5200 | 1.1 | 35.59 | 5109.19 | 736.27 | 526.89
| 5254.97 | 0 | 0 | 5164.16 | 736.7 | 527.2
| 5300 | 0 | 0 | 5209.19 | 736.7 | 527.2
| 5400 | 0 | 0 | 5309.19 | 736.7 | 527.2
| 5500 | 0 | 0 | 5409.19 | 736.7 | 527.2
| 5600 | 0 | 0 | 5509.19 | 736.7 | 527.2
| 5700 | 0 | 0 | 5609.19 | 736.7 | 527.2
| 5800 | 0 | 0 | 5709.19 | 736.7 | 527.2
| 5898.01 | 0 | 0 | 5807.2 | 736.7 | 527.2
| 5900 | 0.2 | 80.8 | 5809.19 | 736.7 | 527.2
| 6000 | 10.2 | 80.8 | 5908.65 | 738.15 | 536.14
| 6100 | 20.2 | 80.8 | 6005.03 | 742.33 | 561.98
| 6200 | 30.2 | 80.8 | 6095.4 | 749.13 | 603.96
| 6300 | 40.2 | 80.8 | 6177.02 | 758.33 | 660.78
| 6400 | 50.2 | 80.8 | 6247.4 | 769.66 | 730.73
| 6500 | 60.19 | 80.8 | 6304.4 | 782.77 | 811.68
| 6600 | 70.19 | 80.8 | 6346.3 | 797.26 | 901.17
| 6700 | 80.19 | 80.8 | 6371.83 | 812.7 | 996.49
| 6798.09 | 90 | 80.8 | 6380.2 | 828.3 | 1092.84
| 6800 | 90 | 80.86 | 6380.2 | 828.61 | 1094.73
| 6900 | 90 | 83.86 | 6380.2 | 841.9 | 1193.83
| 7000 | 90 | 86.86 | 6380.2 | 849.99 | 1293.49
| 7100 | 90 | 89.86 | 6380.2 | 852.85 | 1393.44
| 7109.73 | 90 | 90.15 | 6380.2 | 852.85 | 1403.17
| 7200 | 90 | 90.15 | 6380.2 | 852.62 | 1493.44
| 7300 | 90 | 90.15 | 6380.2 | 852.35 | 1593.44
| 7400 | 90 | 90.15 | 6380.2 | 852.09 | 1693.44
| 7500 | 90 | 90.15 | 6380.2 | 851.83 | 1793.44
| 7600 | 90 | 90.15 | 6380.2 | 851.57 | 1893.44
| 7700 | 90 | 90.15 | 6380.2 | 851.3 | 1993.44
| 7800 | 90 | 90.15 | 6380.2 | 851.04 | 2093.44
| 7900 | 90 | 90.15 | 6380.2 | 850.78 | 2193.44
| 8000 | 90 | 90.15 | 6380.2 | 850.51 | 2293.44
| 8100 | 90 | 90.15 | 6380.2 | 850.25 | 2393.44
| 8200 | 90 | 90.15 | 6380.2 | 849.99 | 2493.44
| 8300 | 90 | 90.15 | 6380.2 | 849.72 | 2593.44
| 8400 | 90 | 90.15 | 6380.2 | 849.46 | 2693.44
| 8500 | 90 | 90.15 | 6380.2 | 849.2 | 2793.44
| 8600 | 90 | 90.15 | 6380.2 | 848.94 | 2893.44
| 8700 | 90 | 90.15 | 6380.2 | 848.67 | 2993.44
| 8800 | 90 | 90.15 | 6380.2 | 848.41 | 3093.43
| 8900 | 90 | 90.15 | 6380.2 | 848.15 | 3193.43
| 9000 | 90 | 90.15 | 6380.2 | 847.88 | 3293.43
| 9100 | 90 | 90.15 | 6380.2 | 847.62 | 3393.43
| 9200 | 90 | 90.15 | 6380.2 | 847.36 | 3493.43
| 9300 | 90 | 90.15 | 6380.2 | 847.1 | 3593.43
| 9400 | 90 | 90.15 | 6380.2 | 846.83 | 3693.43
| 9500 | 90 | 90.15 | 6380.2 | 846.57 | 3793.43
| 9600 | 90 | 90.15 | 6380.2 | 846.31 | 3893.43
| 9700 | 90 | 90.15 | 6380.2 | 846.04 | 3993.43
| 9800 | 90 | 90.15 | 6380.2 | 845.78 | 4093.43
| 9900 | 90 | 90.15 | 6380.2 | 845.52 | 4193.43
| 10000 | 90 | 90.15 | 6380.2 | 845.26 | 4293.43
| 10100 | 90 | 90.15 | 6380.2 | 844.99 | 4393.43
| 10200 | 90 | 90.15 | 6380.2 | 844.73 | 4493.43
| 10300 | 90 | 90.15 | 6380.2 | 844.47 | 4593.43
| 10400 | 90 | 90.15 | 6380.2 | 844.2 | 4693.43
| 10500 | 90 | 90.15 | 6380.2 | 843.94 | 4793.43
| 10600 | 90 | 90.15 | 6380.2 | 843.68 | 4893.43
| 10700 | 90 | 90.15 | 6380.2 | 843.41 | 4993.43
| 10800 | 90 | 90.15 | 6380.2 | 843.15 | 5093.43
| 10900 | 90 | 90.15 | 6380.2 | 842.89 | 5193.43
| 11000 | 90 | 90.15 | 6380.2 | 842.63 | 5293.43
| 11100 | 90 | 90.15 | 6380.2 | 842.36 | 5393.43
| 11200 | 90 | 90.15 | 6380.2 | 842.1 | 5493.43
| 11300 | 90 | 90.15 | 6380.2 | 841.84 | 5593.43
| 11400 | 90 | 90.15 | 6380.2 | 841.57 | 5693.43
| 11500 | 90 | 90.15 | 6380.2 | 841.31 | 5793.43
| 11600 | 90 | 90.15 | 6380.2 | 841.05 | 5893.43
| 11700 | 90 | 90.15 | 6380.2 | 840.79 | 5993.42
| 11800 | 90 | 90.15 | 6380.2 | 840.52 | 6093.42
| 11900 | 90 | 90.15 | 6380.2 | 840.26 | 6193.42
| 12000 | 90 | 90.15 | 6380.2 | 840 | 6293.42
| 12100 | 90 | 90.15 | 6380.2 | 839.73 | 6393.42
| 12200 | 90 | 90.15 | 6380.2 | 839.47 | 6493.42
| 12300 | 90 | 90.15 | 6380.2 | 839.21 | 6593.42
| 12400 | 90 | 90.15 | 6380.2 | 838.95 | 6693.42
| 12500 | 90 | 90.15 | 6380.2 | 838.68 | 6793.42
| 12600 | 90 | 90.15 | 6380.2 | 838.42 | 6893.42
| 12700 | 90 | 90.15 | 6380.2 | 838.16 | 6993.42
| 12800 | 90 | 90.15 | 6380.2 | 837.89 | 7093.42
| 12900 | 90 | 90.15 | 6380.2 | 837.63 | 7193.42
| 13000 | 90 | 90.15 | 6380.2 | 837.37 | 7293.42
| 13100 | 90 | 90.15 | 6380.2 | 837.11 | 7393.42
| 13200 | 90 | 90.15 | 6380.2 | 836.84 | 7493.42
| 13300 | 90 | 90.15 | 6380.2 | 836.58 | 7593.42
| 13400 | 90 | 90.15 | 6380.2 | 836.32 | 7693.42
| 13500 | 90 | 90.15 | 6380.2 | 836.05 | 7793.42
| 13600 | 90 | 90.15 | 6380.2 | 835.79 | 7893.42
| 13700 | 90 | 90.15 | 6380.2 | 835.53 | 7993.42
| 13800 | 90 | 90.15 | 6380.2 | 835.26 | 8093.42
| 13900 | 90 | 90.15 | 6380.2 | 835 | 8193.42
| 14000 | 90 | 90.15 | 6380.2 | 834.74 | 8293.42
| 14100 | 90 | 90.15 | 6380.2 | 834.48 | 8393.42
| 14200 | 90 | 90.15 | 6380.2 | 834.21 | 8493.42
| 14300 | 90 | 90.15 | 6380.2 | 833.95 | 8593.42
| 14400 | 90 | 90.15 | 6380.2 | 833.69 | 8693.42
| 14500 | 90 | 90.15 | 6380.2 | 833.42 | 8793.41
| 14600 | 90 | 90.15 | 6380.2 | 833.16 | 8893.41
| 14700 | 90 | 90.15 | 6380.2 | 832.9 | 8993.41
| 14800 | 90 | 90.15 | 6380.2 | 832.64 | 9093.41
| 14900 | 90 | 90.15 | 6380.2 | 832.37 | 9193.41
| 15000 | 90 | 90.15 | 6380.2 | 832.11 | 9293.41
| 15100 | 90 | 90.15 | 6380.2 | 831.85 | 9393.41
| 15200 | 90 | 90.15 | 6380.2 | 831.58 | 9493.41
| 15300 | 90 | 90.15 | 6380.2 | 831.32 | 9593.41
| 15400 | 90 | 90.15 | 6380.2 | 831.06 | 9693.41
| 15500 | 90 | 90.15 | 6380.2 | 830.8 | 9793.41
| 15600 | 90 | 90.15 | 6380.2 | 830.53 | 9893.41
| 15700 | 90 | 90.15 | 6380.2 | 830.27 | 9993.41
| 15800 | 90 | 90.15 | 6380.2 | 830.01 | 10093.41
| 15900 | 90 | 90.15 | 6380.2 | 829.74 | 10193.41
| 16000 | 90 | 90.15 | 6380.2 | 829.48 | 10293.41
| 16100 | 90 | 90.15 | 6380.2 | 829.22 | 10393.41
| 16200 | 90 | 90.15 | 6380.2 | 828.96 | 10493.41
| 16212.19 | 90 | 90.15 | 6380.2 | 828.92 | 10505.6
| 16213.22 | 90 | 90.12 | 6380.2 | 828.92 | 10506.62
| 16300 | 90 | 90.12 | 6380.2 | 828.74 | 10593.41
| 16400 | 90 | 90.11 | 6380.2 | 828.54 | 10693.41
| 16500 | 90 | 90.11 | 6380.2 | 828.35 | 10793.41
| 16512.94 | 90 | 90.11 | 6380.2 | 828.32 | 10806.35

## Lookup (hidden)
North Reference | RetunValue | Grid Type | ReturnValue | Deviation Indicator | ReturnValue
| 2 |  | 0 |  | 4
True |  | SPCS-Colorado Central-NAD27 |  | Directional
Grid |  | SPCS-Colorado Central-NAD83 |  | High Angle
|  | SPCS-Colorado North-NAD27 |  | Horizontal
SPCS-Colorado North-NAD83
SPCS-Colorado South-NAD27
SPCS-Colorado South-NAD83
UTM-Zone 12 NAD27
UTM-Zone 12 NAD83
UTM-Zone 13 NAD27
UTM-Zone 13 NAD83