## Data
Header Information | measured depth (ft) | inclination (°) | azimuth (°) | true vertical depth (ft) | northing +N/-S (ft) | easting +E/-W (ft)
Operator Name | 100 | 0 | 0 | 100 | 0 | 0
CRESTONE PEAK RESOURCES OPERATING LLC | 200 | 0 | 0 | 200 | 0 | 0
Operator Number | 300 | 0 | 0 | 300 | 0 | 0
10633 | 400 | 0 | 0 | 400 | 0 | 0
Well Name and Number | 500 | 0 | 0 | 500 | 0 | 0
FILE 3S-32H-K268 | 600 | 2 | 148.17 | 599.98 | -1.48 | 0.92
API Number (if available) | 700 | 4 | 148.17 | 699.84 | -5.93 | 3.68
| 800 | 6 | 148.17 | 799.45 | -13.33 | 8.28
Location: QQ SEC TWP RGE | 901.06 | 8.02 | 148.17 | 899.75 | -23.81 | 14.78
S32-T2N-R68W | 1000 | 8.02 | 148.17 | 997.72 | -35.54 | 22.06
Citing Type: Planned or Actual | 1100 | 8.02 | 148.17 | 1096.74 | -47.4 | 29.42
PLANNED | 1200 | 8.02 | 148.17 | 1195.77 | -59.26 | 36.78
Deviation Indicator | 1300 | 8.02 | 148.17 | 1294.79 | -71.11 | 44.13
Horizontal | 1400 | 8.02 | 148.17 | 1393.81 | -82.97 | 51.49
North Reference | 1500 | 8.02 | 148.17 | 1492.83 | -94.83 | 58.85
True | 1600 | 8.02 | 148.17 | 1591.85 | -106.68 | 66.21
Grid Type | 1700 | 8.02 | 148.17 | 1690.87 | -118.54 | 73.57
#VALUE! | 1800 | 8.02 | 148.17 | 1789.9 | -130.39 | 80.93
| 1900 | 8.02 | 148.17 | 1888.92 | -142.25 | 88.28
| 2000 | 8.02 | 148.17 | 1987.94 | -154.11 | 95.64
| 2100 | 8.02 | 148.17 | 2086.96 | -165.96 | 103
| 2200 | 8.02 | 148.17 | 2185.98 | -177.82 | 110.36
| 2300 | 8.02 | 148.17 | 2285 | -189.67 | 117.72
| 2400 | 8.02 | 148.17 | 2384.03 | -201.53 | 125.08
| 2500 | 8.02 | 148.17 | 2483.05 | -213.39 | 132.43
| 2600 | 8.02 | 148.17 | 2582.07 | -225.24 | 139.79
| 2700 | 8.02 | 148.17 | 2681.09 | -237.1 | 147.15
| 2800 | 8.02 | 148.17 | 2780.11 | -248.96 | 154.51
| 2900 | 8.02 | 148.17 | 2879.13 | -260.81 | 161.87
| 3000 | 8.02 | 148.17 | 2978.16 | -272.67 | 169.23
| 3100 | 8.02 | 148.17 | 3077.18 | -284.52 | 176.58
| 3200 | 8.02 | 148.17 | 3176.2 | -296.38 | 183.94
| 3300 | 8.02 | 148.17 | 3275.22 | -308.24 | 191.3
| 3400 | 8.02 | 148.17 | 3374.24 | -320.09 | 198.66
| 3500 | 8.02 | 148.17 | 3473.26 | -331.95 | 206.02
| 3600 | 8.02 | 148.17 | 3572.29 | -343.8 | 213.38
| 3700 | 8.02 | 148.17 | 3671.31 | -355.66 | 220.73
| 3800 | 8.02 | 148.17 | 3770.33 | -367.52 | 228.09
| 3900 | 8.02 | 148.17 | 3869.35 | -379.37 | 235.45
| 4000 | 8.02 | 148.17 | 3968.37 | -391.23 | 242.81
| 4100 | 8.02 | 148.17 | 4067.39 | -403.09 | 250.17
| 4200 | 8.02 | 148.17 | 4166.42 | -414.94 | 257.53
| 4300 | 8.02 | 148.17 | 4265.44 | -426.8 | 264.88
| 4400 | 8.02 | 148.17 | 4364.46 | -438.65 | 272.24
| 4500 | 8.02 | 148.17 | 4463.48 | -450.51 | 279.6
| 4600 | 8.02 | 148.17 | 4562.5 | -462.37 | 286.96
| 4700 | 8.02 | 148.17 | 4661.52 | -474.22 | 294.32
| 4800 | 8.02 | 148.17 | 4760.55 | -486.08 | 301.68
| 4900 | 8.02 | 148.17 | 4859.57 | -497.93 | 309.03
| 5000 | 8.02 | 148.17 | 4958.59 | -509.79 | 316.39
| 5100 | 8.02 | 148.17 | 5057.61 | -521.65 | 323.75
| 5200 | 8.02 | 148.17 | 5156.63 | -533.5 | 331.11
| 5300 | 8.02 | 148.17 | 5255.65 | -545.36 | 338.47
| 5400 | 8.02 | 148.17 | 5354.68 | -557.22 | 345.83
| 5500 | 8.02 | 148.17 | 5453.7 | -569.07 | 353.18
| 5600 | 8.02 | 148.17 | 5552.72 | -580.93 | 360.54
| 5700 | 8.02 | 148.17 | 5651.74 | -592.78 | 367.9
| 5800 | 8.02 | 148.17 | 5750.76 | -604.64 | 375.26
| 5900 | 8.02 | 148.17 | 5849.78 | -616.5 | 382.62
| 6000 | 8.02 | 148.17 | 5948.81 | -628.35 | 389.97
| 6100 | 8.02 | 148.17 | 6047.83 | -640.21 | 397.33
| 6200 | 8.02 | 148.17 | 6146.85 | -652.06 | 404.69
| 6300 | 8.02 | 148.17 | 6245.87 | -663.92 | 412.05
| 6400 | 8.02 | 148.17 | 6344.89 | -675.78 | 419.41
| 6500 | 8.02 | 148.17 | 6443.91 | -687.63 | 426.77
| 6600 | 8.02 | 148.17 | 6542.94 | -699.49 | 434.12
| 6700 | 8.02 | 148.17 | 6641.96 | -711.35 | 441.48
| 6719.72 | 8.02 | 148.17 | 6661.48 | -713.68 | 442.93
| 6750 | 6.12 | 135.88 | 6691.53 | -716.64 | 445.17
| 6800 | 4.31 | 95.15 | 6741.34 | -718.72 | 448.9
| 6850 | 5.63 | 50.01 | 6791.17 | -717.31 | 452.65
| 6900 | 8.76 | 29.54 | 6840.78 | -712.42 | 456.41
| 6950 | 12.4 | 20.34 | 6889.92 | -704.07 | 460.15
| 7000 | 16.21 | 15.34 | 6938.37 | -692.31 | 463.86
| 7050 | 20.09 | 12.22 | 6985.87 | -677.18 | 467.53
| 7100 | 24.01 | 10.08 | 7032.21 | -658.77 | 471.13
| 7150 | 27.95 | 8.51 | 7077.15 | -637.16 | 474.64
| 7200 | 31.9 | 7.3 | 7120.48 | -612.46 | 478.06
| 7250 | 35.86 | 6.33 | 7161.98 | -584.78 | 481.35
| 7300 | 39.84 | 5.54 | 7201.45 | -554.27 | 484.51
| 7350 | 43.81 | 4.86 | 7238.7 | -521.08 | 487.53
| 7400 | 47.79 | 4.28 | 7273.56 | -485.35 | 490.38
| 7450 | 51.77 | 3.76 | 7305.84 | -447.28 | 493.05
| 7500 | 55.75 | 3.3 | 7335.39 | -407.03 | 495.53
| 7550 | 59.74 | 2.88 | 7362.07 | -364.82 | 497.8
| 7600 | 63.72 | 2.5 | 7385.75 | -320.84 | 499.87
| 7650 | 67.71 | 2.14 | 7406.31 | -275.31 | 501.71
| 7700 | 71.69 | 1.8 | 7423.65 | -228.46 | 503.31
| 7750 | 75.68 | 1.47 | 7437.69 | -180.5 | 504.68
| 7800 | 79.67 | 1.16 | 7448.36 | -131.67 | 505.8
| 7850 | 83.66 | 0.85 | 7455.61 | -82.22 | 506.66
| 7900 | 87.65 | 0.55 | 7459.39 | -32.38 | 507.27
| 7929.48 | 90 | 0.37 | 7460 | -2.9 | 507.51
| 8000 | 90 | 0.37 | 7460 | 67.61 | 507.97
| 8100 | 90 | 0.37 | 7460 | 167.61 | 508.62
| 8200 | 90 | 0.37 | 7460 | 267.61 | 509.27
| 8300 | 90 | 0.37 | 7460 | 367.61 | 509.92
| 8400 | 90 | 0.37 | 7460 | 467.61 | 510.56
| 8500 | 90 | 0.37 | 7460 | 567.6 | 511.21
| 8600 | 90 | 0.37 | 7460 | 667.6 | 511.86
| 8700 | 90 | 0.37 | 7460 | 767.6 | 512.51
| 8800 | 90 | 0.37 | 7460 | 867.6 | 513.16
| 8900 | 90 | 0.37 | 7460 | 967.59 | 513.81
| 9000 | 90 | 0.37 | 7460 | 1067.59 | 514.46
| 9100 | 90 | 0.37 | 7460 | 1167.59 | 515.11
| 9200 | 90 | 0.37 | 7460 | 1267.59 | 515.76
| 9300 | 90 | 0.37 | 7460 | 1367.59 | 516.41
| 9400 | 90 | 0.37 | 7460 | 1467.58 | 517.06
| 9500 | 90 | 0.37 | 7460 | 1567.58 | 517.71
| 9600 | 90 | 0.37 | 7460 | 1667.58 | 518.36
| 9700 | 90 | 0.37 | 7460 | 1767.58 | 519.01
| 9800 | 90 | 0.37 | 7460 | 1867.58 | 519.66
| 9900 | 90 | 0.37 | 7460 | 1967.57 | 520.31
| 10000 | 90 | 0.37 | 7460 | 2067.57 | 520.96
| 10100 | 90 | 0.37 | 7460 | 2167.57 | 521.6
| 10200 | 90 | 0.37 | 7460 | 2267.57 | 522.25
| 10300 | 90 | 0.37 | 7460 | 2367.57 | 522.9
| 10400 | 90 | 0.37 | 7460 | 2467.56 | 523.55
| 10500 | 90 | 0.37 | 7460 | 2567.56 | 524.2
| 10600 | 90 | 0.37 | 7460 | 2667.56 | 524.85
| 10700 | 90 | 0.37 | 7460 | 2767.56 | 525.5
| 10800 | 90 | 0.37 | 7460 | 2867.55 | 526.15
| 10900 | 90 | 0.37 | 7460 | 2967.55 | 526.8
| 11000 | 90 | 0.37 | 7460 | 3067.55 | 527.45
| 11100 | 90 | 0.37 | 7460 | 3167.55 | 528.1
| 11200 | 90 | 0.37 | 7460 | 3267.55 | 528.75
| 11300 | 90 | 0.37 | 7460 | 3367.54 | 529.4
| 11400 | 90 | 0.37 | 7460 | 3467.54 | 530.05
| 11500 | 90 | 0.37 | 7460 | 3567.54 | 530.7
| 11600 | 90 | 0.37 | 7460 | 3667.54 | 531.35
| 11700 | 90 | 0.37 | 7460 | 3767.54 | 532
| 11800 | 90 | 0.37 | 7460 | 3867.53 | 532.65
| 11900 | 90 | 0.37 | 7460 | 3967.53 | 533.29
| 12000 | 90 | 0.37 | 7460 | 4067.53 | 533.94
| 12100 | 90 | 0.37 | 7460 | 4167.53 | 534.59
| 12200 | 90 | 0.37 | 7460 | 4267.53 | 535.24
| 12300 | 90 | 0.37 | 7460 | 4367.52 | 535.89
| 12400 | 90 | 0.37 | 7460 | 4467.52 | 536.54
| 12500 | 90 | 0.37 | 7460 | 4567.52 | 537.19
| 12600 | 90 | 0.37 | 7460 | 4667.52 | 537.84
| 12700 | 90 | 0.37 | 7460 | 4767.51 | 538.49
| 12800 | 90 | 0.37 | 7460 | 4867.51 | 539.14
| 12900 | 90 | 0.37 | 7460 | 4967.51 | 539.79
| 12932.49 | 90 | 0.37 | 7460 | 5000 | 540
| 12952.94 | 90 | 0.78 | 7460 | 5020.45 | 540.21
| 13000 | 90 | 0.78 | 7460 | 5067.5 | 540.85
| 13100 | 90 | 0.78 | 7460 | 5167.5 | 542.21
| 13200 | 90 | 0.78 | 7460 | 5267.49 | 543.57
| 13300 | 90 | 0.78 | 7460 | 5367.48 | 544.94
| 13400 | 90 | 0.78 | 7460 | 5467.47 | 546.3
| 13500 | 90 | 0.78 | 7460 | 5567.46 | 547.66
| 13600 | 90 | 0.78 | 7460 | 5667.45 | 549.03
| 13700 | 90 | 0.78 | 7460 | 5767.44 | 550.39
| 13800 | 90 | 0.78 | 7460 | 5867.43 | 551.75
| 13900 | 90 | 0.78 | 7460 | 5967.42 | 553.12
| 14000 | 90 | 0.78 | 7460 | 6067.41 | 554.48
| 14100 | 90 | 0.78 | 7460 | 6167.4 | 555.84
| 14200 | 90 | 0.78 | 7460 | 6267.39 | 557.21
| 14300 | 90 | 0.78 | 7460 | 6367.38 | 558.57
| 14400 | 90 | 0.78 | 7460 | 6467.37 | 559.93
| 14500 | 90 | 0.78 | 7460 | 6567.36 | 561.3
| 14600 | 90 | 0.78 | 7460 | 6667.36 | 562.66
| 14700 | 90 | 0.78 | 7460 | 6767.35 | 564.02
| 14800 | 90 | 0.78 | 7460 | 6867.34 | 565.39
| 14900 | 90 | 0.78 | 7460 | 6967.33 | 566.75
| 15000 | 90 | 0.78 | 7460 | 7067.32 | 568.11
| 15100 | 90 | 0.78 | 7460 | 7167.31 | 569.48
| 15200 | 90 | 0.78 | 7460 | 7267.3 | 570.84
| 15300 | 90 | 0.78 | 7460 | 7367.29 | 572.2
| 15400 | 90 | 0.78 | 7460 | 7467.28 | 573.57
| 15500 | 90 | 0.78 | 7460 | 7567.27 | 574.93
| 15600 | 90 | 0.78 | 7460 | 7667.26 | 576.29
| 15700 | 90 | 0.78 | 7460 | 7767.25 | 577.66
| 15800 | 90 | 0.78 | 7460 | 7867.24 | 579.02
| 15900 | 90 | 0.78 | 7460 | 7967.23 | 580.38
| 16000 | 90 | 0.78 | 7460 | 8067.23 | 581.74
| 16100 | 90 | 0.78 | 7460 | 8167.22 | 583.11
| 16200 | 90 | 0.78 | 7460 | 8267.21 | 584.47
| 16300 | 90 | 0.78 | 7460 | 8367.2 | 585.83
| 16400 | 90 | 0.78 | 7460 | 8467.19 | 587.2
| 16500 | 90 | 0.78 | 7460 | 8567.18 | 588.56
| 16600 | 90 | 0.78 | 7460 | 8667.17 | 589.92
| 16700 | 90 | 0.78 | 7460 | 8767.16 | 591.29
| 16800 | 90 | 0.78 | 7460 | 8867.15 | 592.65
| 16900 | 90 | 0.78 | 7460 | 8967.14 | 594.01
| 17000 | 90 | 0.78 | 7460 | 9067.13 | 595.38
| 17100 | 90 | 0.78 | 7460 | 9167.12 | 596.74
| 17200 | 90 | 0.78 | 7460 | 9267.11 | 598.1
| 17300 | 90 | 0.78 | 7460 | 9367.1 | 599.47
| 17346.8 | 90 | 0.78 | 7460 | 9413.9 | 600.11
| 17400 | 90 | 359.72 | 7460 | 9467.1 | 600.34
| 17485.86 | 90 | 358 | 7460 | 9552.94 | 598.63
| 17500 | 90 | 358 | 7460 | 9567.07 | 598.13
| 17600 | 90 | 358 | 7460 | 9667.01 | 594.64
| 17700 | 90 | 358 | 7460 | 9766.95 | 591.15
| 17800 | 90 | 358 | 7460 | 9866.89 | 587.66
| 17900 | 90 | 358 | 7460 | 9966.83 | 584.17
| 18000 | 90 | 358 | 7460 | 10066.77 | 580.68
| 18100 | 90 | 358 | 7460 | 10166.7 | 577.19
| 18200 | 90 | 358 | 7460 | 10266.64 | 573.7
| 18300 | 90 | 358 | 7460 | 10366.58 | 570.21
| 18400 | 90 | 358 | 7460 | 10466.52 | 566.72
| 18500 | 90 | 358 | 7460 | 10566.46 | 563.23
| 18600 | 90 | 358 | 7460 | 10666.4 | 559.74
| 18685.86 | 90 | 358 | 7460 | 10752.21 | 556.75

## Lookup (hidden)
North Reference | RetunValue | Grid Type | ReturnValue | Deviation Indicator | ReturnValue
| 2 |  | 0 |  | 4
True |  | SPCS-Colorado Central-NAD27 |  | Directional
Grid |  | SPCS-Colorado Central-NAD83 |  | High Angle
|  | SPCS-Colorado North-NAD27 |  | Horizontal
SPCS-Colorado North-NAD83
SPCS-Colorado South-NAD27
SPCS-Colorado South-NAD83
UTM-Zone 12 NAD27
UTM-Zone 12 NAD83
UTM-Zone 13 NAD27
UTM-Zone 13 NAD83