## Data
Header Information | measured depth (ft) | inclination (°) | azimuth (°) | true vertical depth (ft) | northing +N/-S (ft) | easting +E/-W (ft)
Operator Name | 100 | 0 | 0 | 100 | 0 | 0
CRESTONE PEAK RESOURCES OPERATING LLC | 200 | 0 | 0 | 200 | 0 | 0
Operator Number | 300 | 2 | 137.89 | 299.98 | -1.29 | 1.17
10633 | 400 | 4 | 137.89 | 399.84 | -5.18 | 4.68
Well Name and Number | 500 | 6 | 137.89 | 499.45 | -11.64 | 10.52
FILE 3T-32H-K268 | 600 | 8 | 137.89 | 598.7 | -20.68 | 18.7
API Number (if available) | 647 | 8.94 | 137.89 | 645.19 | -25.82 | 23.34
| 700 | 8.94 | 137.89 | 697.54 | -31.93 | 28.86
Location: QQ SEC TWP RGE | 800 | 8.94 | 137.89 | 796.33 | -43.46 | 39.28
S32-T2N-R68W | 900 | 8.94 | 137.89 | 895.11 | -54.98 | 49.7
Citing Type: Planned or Actual | 1000 | 8.94 | 137.89 | 993.9 | -66.51 | 60.12
PLANNED | 1100 | 8.94 | 137.89 | 1092.69 | -78.04 | 70.54
Deviation Indicator | 1200 | 8.94 | 137.89 | 1191.47 | -89.57 | 80.96
Horizontal | 1300 | 8.94 | 137.89 | 1290.26 | -101.1 | 91.39
North Reference | 1400 | 8.94 | 137.89 | 1389.04 | -112.63 | 101.81
True | 1500 | 8.94 | 137.89 | 1487.83 | -124.15 | 112.23
Grid Type | 1600 | 8.94 | 137.89 | 1586.61 | -135.68 | 122.65
#VALUE! | 1700 | 8.94 | 137.89 | 1685.4 | -147.21 | 133.07
| 1800 | 8.94 | 137.89 | 1784.18 | -158.74 | 143.49
| 1900 | 8.94 | 137.89 | 1882.97 | -170.27 | 153.91
| 2000 | 8.94 | 137.89 | 1981.75 | -181.8 | 164.33
| 2100 | 8.94 | 137.89 | 2080.54 | -193.32 | 174.75
| 2200 | 8.94 | 137.89 | 2179.32 | -204.85 | 185.17
| 2300 | 8.94 | 137.89 | 2278.11 | -216.38 | 195.59
| 2400 | 8.94 | 137.89 | 2376.89 | -227.91 | 206.01
| 2500 | 8.94 | 137.89 | 2475.68 | -239.44 | 216.43
| 2600 | 8.94 | 137.89 | 2574.46 | -250.97 | 226.86
| 2700 | 8.94 | 137.89 | 2673.25 | -262.49 | 237.28
| 2800 | 8.94 | 137.89 | 2772.03 | -274.02 | 247.7
| 2900 | 8.94 | 137.89 | 2870.82 | -285.55 | 258.12
| 3000 | 8.94 | 137.89 | 2969.6 | -297.08 | 268.54
| 3100 | 8.94 | 137.89 | 3068.39 | -308.61 | 278.96
| 3200 | 8.94 | 137.89 | 3167.17 | -320.14 | 289.38
| 3300 | 8.94 | 137.89 | 3265.96 | -331.66 | 299.8
| 3400 | 8.94 | 137.89 | 3364.74 | -343.19 | 310.22
| 3500 | 8.94 | 137.89 | 3463.53 | -354.72 | 320.64
| 3600 | 8.94 | 137.89 | 3562.31 | -366.25 | 331.06
| 3700 | 8.94 | 137.89 | 3661.1 | -377.78 | 341.48
| 3800 | 8.94 | 137.89 | 3759.88 | -389.31 | 351.9
| 3900 | 8.94 | 137.89 | 3858.67 | -400.83 | 362.33
| 4000 | 8.94 | 137.89 | 3957.45 | -412.36 | 372.75
| 4100 | 8.94 | 137.89 | 4056.24 | -423.89 | 383.17
| 4200 | 8.94 | 137.89 | 4155.02 | -435.42 | 393.59
| 4300 | 8.94 | 137.89 | 4253.81 | -446.95 | 404.01
| 4400 | 8.94 | 137.89 | 4352.6 | -458.48 | 414.43
| 4500 | 8.94 | 137.89 | 4451.38 | -470 | 424.85
| 4600 | 8.94 | 137.89 | 4550.17 | -481.53 | 435.27
| 4700 | 8.94 | 137.89 | 4648.95 | -493.06 | 445.69
| 4800 | 8.94 | 137.89 | 4747.74 | -504.59 | 456.11
| 4900 | 8.94 | 137.89 | 4846.52 | -516.12 | 466.53
| 5000 | 8.94 | 137.89 | 4945.31 | -527.65 | 476.95
| 5100 | 8.94 | 137.89 | 5044.09 | -539.17 | 487.37
| 5200 | 8.94 | 137.89 | 5142.88 | -550.7 | 497.8
| 5300 | 8.94 | 137.89 | 5241.66 | -562.23 | 508.22
| 5400 | 8.94 | 137.89 | 5340.45 | -573.76 | 518.64
| 5500 | 8.94 | 137.89 | 5439.23 | -585.29 | 529.06
| 5600 | 8.94 | 137.89 | 5538.02 | -596.82 | 539.48
| 5700 | 8.94 | 137.89 | 5636.8 | -608.34 | 549.9
| 5800 | 8.94 | 137.89 | 5735.59 | -619.87 | 560.32
| 5900 | 8.94 | 137.89 | 5834.37 | -631.4 | 570.74
| 6000 | 8.94 | 137.89 | 5933.16 | -642.93 | 581.16
| 6100 | 8.94 | 137.89 | 6031.94 | -654.46 | 591.58
| 6200 | 8.94 | 137.89 | 6130.73 | -665.99 | 602
| 6300 | 8.94 | 137.89 | 6229.51 | -677.51 | 612.42
| 6400 | 8.94 | 137.89 | 6328.3 | -689.04 | 622.84
| 6500 | 8.94 | 137.89 | 6427.08 | -700.57 | 633.27
| 6600 | 8.94 | 137.89 | 6525.87 | -712.1 | 643.69
| 6638.8 | 8.94 | 137.89 | 6564.19 | -716.57 | 647.73
| 6650 | 8.29 | 133.77 | 6575.27 | -717.78 | 648.9
| 6700 | 6.18 | 106.23 | 6624.88 | -721.02 | 654.09
| 6750 | 6.29 | 68.76 | 6674.61 | -720.78 | 659.23
| 6800 | 8.53 | 42.57 | 6724.2 | -717.06 | 664.29
| 6850 | 11.75 | 28.83 | 6773.42 | -709.86 | 669.26
| 6900 | 15.33 | 21.17 | 6822.03 | -699.24 | 674.1
| 6950 | 19.08 | 16.4 | 6869.78 | -685.23 | 678.8
| 7000 | 22.91 | 13.17 | 6916.46 | -667.91 | 683.32
| 7050 | 26.78 | 10.82 | 6961.82 | -647.36 | 687.66
| 7100 | 30.69 | 9.04 | 7005.66 | -623.68 | 691.78
| 7150 | 34.62 | 7.62 | 7047.75 | -596.99 | 695.67
| 7200 | 38.56 | 6.46 | 7087.89 | -567.42 | 699.3
| 7250 | 42.51 | 5.48 | 7125.88 | -535.11 | 702.67
| 7300 | 46.46 | 4.64 | 7161.55 | -500.21 | 705.75
| 7350 | 50.43 | 3.9 | 7194.71 | -462.91 | 708.53
| 7400 | 54.39 | 3.25 | 7225.2 | -423.38 | 710.99
| 7450 | 58.36 | 2.65 | 7252.88 | -381.8 | 713.13
| 7500 | 62.33 | 2.11 | 7277.62 | -338.4 | 714.93
| 7550 | 66.31 | 1.6 | 7299.28 | -293.37 | 716.39
| 7600 | 70.28 | 1.12 | 7317.77 | -246.94 | 717.49
| 7650 | 74.26 | 0.67 | 7332.99 | -199.33 | 718.23
| 7700 | 78.24 | 0.23 | 7344.88 | -150.77 | 718.62
| 7750 | 82.21 | 359.81 | 7353.36 | -101.51 | 718.63
| 7800 | 86.19 | 359.39 | 7358.41 | -51.78 | 718.29
| 7847.84 | 90 | 359 | 7360 | -3.97 | 717.62
| 7860.28 | 90 | 359.25 | 7360 | 8.46 | 717.43
| 7900 | 90 | 359.25 | 7360 | 48.18 | 716.91
| 8000 | 90 | 359.25 | 7360 | 148.17 | 715.6
| 8100 | 90 | 359.25 | 7360 | 248.16 | 714.29
| 8200 | 90 | 359.25 | 7360 | 348.15 | 712.97
| 8300 | 90 | 359.25 | 7360 | 448.14 | 711.66
| 8400 | 90 | 359.25 | 7360 | 548.14 | 710.35
| 8500 | 90 | 359.25 | 7360 | 648.13 | 709.04
| 8600 | 90 | 359.25 | 7360 | 748.12 | 707.73
| 8700 | 90 | 359.25 | 7360 | 848.11 | 706.42
| 8800 | 90 | 359.25 | 7360 | 948.1 | 705.11
| 8900 | 90 | 359.25 | 7360 | 1048.09 | 703.79
| 9000 | 90 | 359.25 | 7360 | 1148.08 | 702.48
| 9100 | 90 | 359.25 | 7360 | 1248.08 | 701.17
| 9200 | 90 | 359.25 | 7360 | 1348.07 | 699.86
| 9300 | 90 | 359.25 | 7360 | 1448.06 | 698.55
| 9400 | 90 | 359.25 | 7360 | 1548.05 | 697.24
| 9500 | 90 | 359.25 | 7360 | 1648.04 | 695.93
| 9600 | 90 | 359.25 | 7360 | 1748.03 | 694.62
| 9700 | 90 | 359.25 | 7360 | 1848.02 | 693.3
| 9800 | 90 | 359.25 | 7360 | 1948.02 | 691.99
| 9900 | 90 | 359.25 | 7360 | 2048.01 | 690.68
| 10000 | 90 | 359.25 | 7360 | 2148 | 689.37
| 10100 | 90 | 359.25 | 7360 | 2247.99 | 688.06
| 10200 | 90 | 359.25 | 7360 | 2347.98 | 686.75
| 10300 | 90 | 359.25 | 7360 | 2447.97 | 685.44
| 10314.46 | 90 | 359.25 | 7360 | 2462.44 | 685.25
| 10352.03 | 90 | 0 | 7360 | 2500 | 685
| 10400 | 90 | 0 | 7360 | 2547.97 | 685
| 10500 | 90 | 0 | 7360 | 2647.97 | 685
| 10600 | 90 | 0 | 7360 | 2747.97 | 685
| 10700 | 90 | 0 | 7360 | 2847.97 | 685
| 10800 | 90 | 0 | 7360 | 2947.97 | 685
| 10852.03 | 90 | 0 | 7360 | 3000 | 685
| 10900 | 90 | 0 | 7360 | 3047.97 | 685
| 11000 | 90 | 0 | 7360 | 3147.97 | 685
| 11100 | 90 | 0 | 7360 | 3247.97 | 685
| 11200 | 90 | 0 | 7360 | 3347.97 | 685
| 11300 | 90 | 0 | 7360 | 3447.97 | 685
| 11400 | 90 | 0 | 7360 | 3547.97 | 685
| 11500 | 90 | 0 | 7360 | 3647.97 | 685
| 11600 | 90 | 0 | 7360 | 3747.97 | 685
| 11700 | 90 | 0 | 7360 | 3847.97 | 685
| 11800 | 90 | 0 | 7360 | 3947.97 | 685
| 11900 | 90 | 0 | 7360 | 4047.97 | 685
| 12000 | 90 | 0 | 7360 | 4147.97 | 685
| 12100 | 90 | 0 | 7360 | 4247.97 | 685
| 12200 | 90 | 0 | 7360 | 4347.97 | 685
| 12300 | 90 | 0 | 7360 | 4447.97 | 685
| 12400 | 90 | 0 | 7360 | 4547.97 | 685
| 12500 | 90 | 0 | 7360 | 4647.97 | 685
| 12600 | 90 | 0 | 7360 | 4747.97 | 685
| 12700 | 90 | 0 | 7360 | 4847.97 | 685
| 12800 | 90 | 0 | 7360 | 4947.97 | 685
| 12852.03 | 90 | 0 | 7360 | 5000 | 685
| 12900 | 90 | 0.96 | 7360 | 5047.97 | 685.4
| 13000 | 90 | 2.96 | 7360 | 5147.9 | 688.82
| 13109.09 | 90 | 5.14 | 7360 | 5256.72 | 696.53
| 13200 | 90 | 5.14 | 7360 | 5347.26 | 704.67
| 13300 | 90 | 5.14 | 7360 | 5446.86 | 713.63
| 13400 | 90 | 5.14 | 7360 | 5546.46 | 722.59
| 13500 | 90 | 5.14 | 7360 | 5646.05 | 731.56
| 13600 | 90 | 5.14 | 7360 | 5745.65 | 740.52
| 13629.77 | 90 | 5.14 | 7360 | 5775.3 | 743.18

## Lookup (hidden)
North Reference | RetunValue | Grid Type | ReturnValue | Deviation Indicator | ReturnValue
| 2 |  | 0 |  | 4
True |  | SPCS-Colorado Central-NAD27 |  | Directional
Grid |  | SPCS-Colorado Central-NAD83 |  | High Angle
|  | SPCS-Colorado North-NAD27 |  | Horizontal
SPCS-Colorado North-NAD83
SPCS-Colorado South-NAD27
SPCS-Colorado South-NAD83
UTM-Zone 12 NAD27
UTM-Zone 12 NAD83
UTM-Zone 13 NAD27
UTM-Zone 13 NAD83