## Data
Header Information | measured depth (ft) | inclination (°) | azimuth (°) | true vertical depth (ft) | northing +N/-S (ft) | easting +E/-W (ft)
Operator Name | 0 | 0 | 0 | 0 | 0 | 0
BISON OIL & GAS II, LLC | 100 | 0 | 0 | 100 | 0 | 0
Operator Number | 200 | 2 | 45.52 | 199.98 | 1.22 | 1.25
10661 | 300 | 4 | 45.52 | 299.84 | 4.89 | 4.98
Well Name and Number | 400 | 6 | 45.52 | 399.45 | 11 | 11.2
BOOMSLANG FED 8-60 14B-13-18-5 | 500 | 8 | 45.52 | 498.7 | 19.53 | 19.89
API Number (if available) | 600 | 10 | 45.52 | 597.47 | 30.49 | 31.05
| 700 | 12 | 45.52 | 695.62 | 43.86 | 44.67
Location: QQ SEC TWP RGE | 800 | 12 | 45.52 | 793.44 | 58.43 | 59.5
NE SE SEC. 14 T8N R60W | 900 | 12 | 45.52 | 891.25 | 73 | 74.34
Citing Type: Planned or Actual | 1000 | 12 | 45.52 | 989.07 | 87.57 | 89.17
PLANNED | 1100 | 12 | 45.52 | 1086.88 | 102.13 | 104
Deviation Indicator | 1200 | 12 | 45.52 | 1184.7 | 116.7 | 118.84
Horizontal | 1300 | 12 | 45.52 | 1282.51 | 131.27 | 133.67
North Reference | 1400 | 12 | 45.52 | 1380.33 | 145.84 | 148.51
True | 1500 | 12 | 45.52 | 1478.14 | 160.4 | 163.34
Grid Type | 1600 | 12 | 45.52 | 1575.96 | 174.97 | 178.18
#VALUE! | 1700 | 12 | 45.52 | 1673.77 | 189.54 | 193.01
| 1800 | 12 | 45.52 | 1771.59 | 204.11 | 207.84
| 1900 | 12 | 45.52 | 1869.4 | 218.67 | 222.68
| 2000 | 12 | 45.52 | 1967.22 | 233.24 | 237.51
| 2100 | 12 | 45.52 | 2065.03 | 247.81 | 252.35
| 2200 | 12 | 45.52 | 2162.84 | 262.38 | 267.18
| 2300 | 12 | 45.52 | 2260.66 | 276.94 | 282.02
| 2400 | 12 | 45.52 | 2358.47 | 291.51 | 296.85
| 2500 | 12 | 45.52 | 2456.29 | 306.08 | 311.68
| 2600 | 12 | 45.52 | 2554.1 | 320.65 | 326.52
| 2700 | 12 | 45.52 | 2651.92 | 335.22 | 341.35
| 2800 | 12 | 45.52 | 2749.73 | 349.78 | 356.19
| 2900 | 12 | 45.52 | 2847.55 | 364.35 | 371.02
| 3000 | 12 | 45.52 | 2945.36 | 378.92 | 385.86
| 3100 | 12 | 45.52 | 3043.18 | 393.49 | 400.69
| 3171.74 | 12 | 45.52 | 3113.35 | 403.94 | 411.33
| 3200 | 11.43 | 45.52 | 3141.02 | 407.96 | 415.43
| 3300 | 9.43 | 45.52 | 3239.36 | 420.65 | 428.35
| 3400 | 7.43 | 45.52 | 3338.28 | 430.92 | 438.82
| 3500 | 5.43 | 45.52 | 3437.64 | 438.78 | 446.81
| 3600 | 3.43 | 45.52 | 3537.34 | 444.19 | 452.33
| 3700 | 1.43 | 45.52 | 3637.24 | 447.17 | 455.36
| 3771.74 | 0 | 0 | 3708.98 | 447.8 | 456
| 3800 | 0 | 0 | 3737.23 | 447.8 | 456
| 3900 | 0 | 0 | 3837.23 | 447.8 | 456
| 4000 | 0 | 0 | 3937.23 | 447.8 | 456
| 4100 | 0 | 0 | 4037.23 | 447.8 | 456
| 4200 | 0 | 0 | 4137.23 | 447.8 | 456
| 4300 | 0 | 0 | 4237.23 | 447.8 | 456
| 4400 | 0 | 0 | 4337.23 | 447.8 | 456
| 4500 | 0 | 0 | 4437.23 | 447.8 | 456
| 4600 | 0 | 0 | 4537.23 | 447.8 | 456
| 4700 | 0 | 0 | 4637.23 | 447.8 | 456
| 4800 | 0 | 0 | 4737.23 | 447.8 | 456
| 4900 | 0 | 0 | 4837.23 | 447.8 | 456
| 5000 | 0 | 0 | 4937.23 | 447.8 | 456
| 5100 | 0 | 0 | 5037.23 | 447.8 | 456
| 5200 | 0 | 0 | 5137.23 | 447.8 | 456
| 5300 | 0 | 0 | 5237.23 | 447.8 | 456
| 5400 | 0 | 0 | 5337.23 | 447.8 | 456
| 5500 | 0 | 0 | 5437.23 | 447.8 | 456
| 5600 | 0 | 0 | 5537.23 | 447.8 | 456
| 5700 | 0 | 0 | 5637.23 | 447.8 | 456
| 5768.97 | 0 | 0 | 5706.2 | 447.8 | 456
| 5800 | 3.1 | 90.15 | 5737.22 | 447.8 | 456.84
| 5900 | 13.1 | 90.15 | 5836.09 | 447.76 | 470.92
| 6000 | 23.1 | 90.15 | 5931.02 | 447.68 | 501.95
| 6100 | 33.1 | 90.15 | 6019.12 | 447.56 | 548.99
| 6200 | 43.1 | 90.15 | 6097.72 | 447.41 | 610.62
| 6300 | 53.1 | 90.15 | 6164.42 | 447.22 | 684.95
| 6400 | 63.1 | 90.15 | 6217.19 | 447 | 769.74
| 6500 | 73.1 | 90.15 | 6254.45 | 446.77 | 862.41
| 6600 | 83.1 | 90.15 | 6275.05 | 446.52 | 960.13
| 6669.08 | 90 | 90.15 | 6279.2 | 446.34 | 1029.05
| 6700 | 90 | 90.15 | 6279.2 | 446.26 | 1059.96
| 6800 | 90 | 90.15 | 6279.19 | 446.01 | 1159.96
| 6900 | 90 | 90.15 | 6279.18 | 445.76 | 1259.96
| 7000 | 90 | 90.15 | 6279.17 | 445.5 | 1359.96
| 7100 | 90 | 90.15 | 6279.17 | 445.25 | 1459.96
| 7200 | 90 | 90.15 | 6279.16 | 444.99 | 1559.96
| 7300 | 90 | 90.15 | 6279.15 | 444.74 | 1659.96
| 7400 | 90 | 90.15 | 6279.14 | 444.48 | 1759.96
| 7500 | 90 | 90.15 | 6279.14 | 444.23 | 1859.96
| 7600 | 90 | 90.15 | 6279.13 | 443.98 | 1959.96
| 7700 | 90 | 90.15 | 6279.12 | 443.72 | 2059.96
| 7800 | 90 | 90.15 | 6279.12 | 443.47 | 2159.96
| 7900 | 90 | 90.15 | 6279.11 | 443.21 | 2259.96
| 8000 | 90 | 90.15 | 6279.1 | 442.96 | 2359.96
| 8100 | 90 | 90.15 | 6279.1 | 442.7 | 2459.96
| 8200 | 90 | 90.15 | 6279.09 | 442.45 | 2559.96
| 8300 | 90 | 90.15 | 6279.09 | 442.19 | 2659.96
| 8400 | 90 | 90.15 | 6279.08 | 441.94 | 2759.96
| 8500 | 90 | 90.15 | 6279.07 | 441.68 | 2859.96
| 8600 | 90 | 90.15 | 6279.07 | 441.43 | 2959.96
| 8700 | 90 | 90.15 | 6279.06 | 441.18 | 3059.96
| 8800 | 90 | 90.15 | 6279.06 | 440.92 | 3159.96
| 8900 | 90 | 90.15 | 6279.06 | 440.67 | 3259.96
| 9000 | 90 | 90.15 | 6279.05 | 440.41 | 3359.96
| 9100 | 90 | 90.15 | 6279.05 | 440.16 | 3459.96
| 9200 | 90 | 90.15 | 6279.04 | 439.9 | 3559.96
| 9300 | 90 | 90.15 | 6279.04 | 439.65 | 3659.96
| 9400 | 90 | 90.15 | 6279.04 | 439.39 | 3759.96
| 9500 | 90 | 90.15 | 6279.03 | 439.14 | 3859.96
| 9600 | 90 | 90.15 | 6279.03 | 438.88 | 3959.96
| 9700 | 90 | 90.15 | 6279.03 | 438.63 | 4059.95
| 9800 | 90 | 90.15 | 6279.02 | 438.37 | 4159.95
| 9900 | 90 | 90.15 | 6279.02 | 438.12 | 4259.95
| 10000 | 90 | 90.15 | 6279.02 | 437.86 | 4359.95
| 10100 | 90 | 90.15 | 6279.01 | 437.61 | 4459.95
| 10200 | 90 | 90.15 | 6279.01 | 437.35 | 4559.95
| 10300 | 90 | 90.15 | 6279.01 | 437.1 | 4659.95
| 10400 | 90 | 90.15 | 6279.01 | 436.84 | 4759.95
| 10500 | 90 | 90.15 | 6279.01 | 436.59 | 4859.95
| 10600 | 90 | 90.15 | 6279.01 | 436.33 | 4959.95
| 10700 | 90 | 90.15 | 6279 | 436.08 | 5059.95
| 10800 | 90 | 90.15 | 6279 | 435.82 | 5159.95
| 10900 | 90 | 90.15 | 6279 | 435.57 | 5259.95
| 11000 | 90 | 90.15 | 6279 | 435.31 | 5359.95
| 11100 | 90 | 90.15 | 6279 | 435.06 | 5459.95
| 11200 | 90 | 90.15 | 6279 | 434.8 | 5559.95
| 11300 | 90 | 90.15 | 6279 | 434.55 | 5659.95
| 11400 | 90 | 90.15 | 6279 | 434.29 | 5759.95
| 11500 | 90 | 90.15 | 6279 | 434.03 | 5859.95
| 11600 | 90 | 90.15 | 6279 | 433.78 | 5959.95
| 11700 | 90 | 90.15 | 6279 | 433.52 | 6059.95
| 11800 | 90 | 90.15 | 6279 | 433.27 | 6159.95
| 11900 | 90 | 90.15 | 6279 | 433.01 | 6259.95
| 12000 | 90 | 90.15 | 6279 | 432.76 | 6359.95
| 12100 | 90 | 90.15 | 6279 | 432.5 | 6459.95
| 12200 | 90 | 90.15 | 6279.01 | 432.25 | 6559.95
| 12300 | 90 | 90.15 | 6279.01 | 431.99 | 6659.95
| 12400 | 90 | 90.15 | 6279.01 | 431.74 | 6759.95
| 12500 | 90 | 90.15 | 6279.01 | 431.48 | 6859.95
| 12600 | 90 | 90.15 | 6279.01 | 431.22 | 6959.95
| 12700 | 90 | 90.15 | 6279.02 | 430.97 | 7059.94
| 12800 | 90 | 90.15 | 6279.02 | 430.71 | 7159.94
| 12900 | 90 | 90.15 | 6279.02 | 430.46 | 7259.94
| 13000 | 90 | 90.15 | 6279.02 | 430.2 | 7359.94
| 13100 | 90 | 90.15 | 6279.03 | 429.95 | 7459.94
| 13200 | 90 | 90.15 | 6279.03 | 429.69 | 7559.94
| 13300 | 90 | 90.15 | 6279.03 | 429.43 | 7659.94
| 13400 | 90 | 90.15 | 6279.04 | 429.18 | 7759.94
| 13500 | 90 | 90.15 | 6279.04 | 428.92 | 7859.94
| 13600 | 90 | 90.15 | 6279.04 | 428.67 | 7959.94
| 13700 | 90 | 90.15 | 6279.05 | 428.41 | 8059.94
| 13800 | 90 | 90.15 | 6279.05 | 428.16 | 8159.94
| 13900 | 90 | 90.15 | 6279.06 | 427.9 | 8259.94
| 14000 | 90 | 90.15 | 6279.06 | 427.64 | 8359.94
| 14100 | 90 | 90.15 | 6279.07 | 427.39 | 8459.94
| 14200 | 90 | 90.15 | 6279.07 | 427.13 | 8559.94
| 14300 | 90 | 90.15 | 6279.08 | 426.88 | 8659.94
| 14400 | 90 | 90.15 | 6279.08 | 426.62 | 8759.94
| 14500 | 90 | 90.15 | 6279.09 | 426.36 | 8859.94
| 14600 | 90 | 90.15 | 6279.09 | 426.11 | 8959.94
| 14700 | 90 | 90.15 | 6279.1 | 425.85 | 9059.94
| 14800 | 90 | 90.15 | 6279.11 | 425.6 | 9159.94
| 14900 | 90 | 90.15 | 6279.11 | 425.34 | 9259.94
| 15000 | 90 | 90.15 | 6279.12 | 425.08 | 9359.94
| 15100 | 90 | 90.15 | 6279.13 | 424.83 | 9459.94
| 15200 | 90 | 90.15 | 6279.13 | 424.57 | 9559.94
| 15300 | 90 | 90.15 | 6279.14 | 424.32 | 9659.94
| 15400 | 90 | 90.15 | 6279.15 | 424.06 | 9759.94
| 15500 | 90 | 90.15 | 6279.15 | 423.8 | 9859.94
| 15600 | 90 | 90.15 | 6279.16 | 423.55 | 9959.94
| 15700 | 90 | 90.15 | 6279.17 | 423.29 | 10059.94
| 15800 | 90 | 90.15 | 6279.18 | 423.03 | 10159.93
| 15900 | 90 | 90.15 | 6279.18 | 422.78 | 10259.93
| 16000 | 90 | 90.15 | 6279.19 | 422.52 | 10359.93
| 16083.7 | 90 | 90.15 | 6279.2 | 422.31 | 10443.63
| 16084.8 | 90 | 90.18 | 6279.2 | 422.3 | 10444.73
| 16100 | 90 | 90.18 | 6279.2 | 422.26 | 10459.93
| 16200 | 90 | 90.18 | 6279.21 | 421.94 | 10559.93
| 16300 | 90 | 90.19 | 6279.21 | 421.62 | 10659.93
| 16383.62 | 90 | 90.19 | 6279.2 | 421.34 | 10743.55

## Lookup (hidden)
North Reference | RetunValue | Grid Type | ReturnValue | Deviation Indicator | ReturnValue
| 2 |  | 0 |  | 4
True |  | SPCS-Colorado Central-NAD27 |  | Directional
Grid |  | SPCS-Colorado Central-NAD83 |  | High Angle
|  | SPCS-Colorado North-NAD27 |  | Horizontal
SPCS-Colorado North-NAD83
SPCS-Colorado South-NAD27
SPCS-Colorado South-NAD83
UTM-Zone 12 NAD27
UTM-Zone 12 NAD83
UTM-Zone 13 NAD27
UTM-Zone 13 NAD83