## Data
Header Information | measured depth (ft) | inclination (°) | azimuth (°) | true vertical depth (ft) | northing +N/-S (ft) | easting +E/-W (ft)
Operator Name | 0 | 0 | 0 | 0 | 0 | 0
CRESTONE PEAK RESOURCES OPERATING LLC | 100 | 0 | 0 | 100 | 0 | 0
Operator Number | 200 | 0 | 0 | 200 | 0 | 0
10633 | 300 | 2 | 290.1 | 299.98 | 0.6 | -1.64
Well Name and Number | 400 | 4 | 290.1 | 399.84 | 2.4 | -6.55
FILE 3A-32H-K268 | 500 | 6 | 290.1 | 499.45 | 5.39 | -14.74
API Number (if available) | 550.88 | 7.02 | 290.1 | 550 | 7.37 | -20.15
| 600 | 8 | 290.1 | 598.7 | 9.58 | -26.18
Location: QQ SEC TWP RGE | 700 | 10 | 290.1 | 697.47 | 14.95 | -40.87
S32-T2N-R68W | 800 | 12 | 290.1 | 795.62 | 21.51 | -58.79
Citing Type: Planned or Actual | 869.6 | 13.39 | 290.1 | 863.52 | 26.77 | -73.15
PLANNED | 900 | 13.39 | 290.1 | 893.09 | 29.19 | -79.77
Deviation Indicator | 1000 | 13.39 | 290.1 | 990.37 | 37.14 | -101.52
Horizontal | 1100 | 13.39 | 290.1 | 1087.65 | 45.1 | -123.27
North Reference | 1200 | 13.39 | 290.1 | 1184.94 | 53.06 | -145.02
True | 1300 | 13.39 | 290.1 | 1282.22 | 61.02 | -166.77
Grid Type | 1378.93 | 13.39 | 290.1 | 1359 | 67.3 | -183.94
#VALUE! | 1400 | 13.39 | 290.1 | 1379.5 | 68.98 | -188.52
| 1410.8 | 13.39 | 290.1 | 1390 | 69.83 | -190.87
| 1500 | 13.39 | 290.1 | 1476.78 | 76.93 | -210.27
| 1600 | 13.39 | 290.1 | 1574.06 | 84.89 | -232.02
| 1700 | 13.39 | 290.1 | 1671.34 | 92.85 | -253.78
| 1800 | 13.39 | 290.1 | 1768.62 | 100.81 | -275.53
| 1900 | 13.39 | 290.1 | 1865.9 | 108.77 | -297.28
| 2000 | 13.39 | 290.1 | 1963.18 | 116.72 | -319.03
| 2100 | 13.39 | 290.1 | 2060.46 | 124.68 | -340.78
| 2200 | 13.39 | 290.1 | 2157.74 | 132.64 | -362.53
| 2300 | 13.39 | 290.1 | 2255.03 | 140.6 | -384.28
| 2400 | 13.39 | 290.1 | 2352.31 | 148.56 | -406.03
| 2500 | 13.39 | 290.1 | 2449.59 | 156.51 | -427.78
| 2600 | 13.39 | 290.1 | 2546.87 | 164.47 | -449.53
| 2700 | 13.39 | 290.1 | 2644.15 | 172.43 | -471.28
| 2800 | 13.39 | 290.1 | 2741.43 | 180.39 | -493.04
| 2900 | 13.39 | 290.1 | 2838.71 | 188.35 | -514.79
| 3000 | 13.39 | 290.1 | 2935.99 | 196.31 | -536.54
| 3100 | 13.39 | 290.1 | 3033.27 | 204.26 | -558.29
| 3200 | 13.39 | 290.1 | 3130.55 | 212.22 | -580.04
| 3300 | 13.39 | 290.1 | 3227.83 | 220.18 | -601.79
| 3400 | 13.39 | 290.1 | 3325.11 | 228.14 | -623.54
| 3500 | 13.39 | 290.1 | 3422.4 | 236.1 | -645.29
| 3600 | 13.39 | 290.1 | 3519.68 | 244.05 | -667.04
| 3700 | 13.39 | 290.1 | 3616.96 | 252.01 | -688.79
| 3800 | 13.39 | 290.1 | 3714.24 | 259.97 | -710.54
| 3900 | 13.39 | 290.1 | 3811.52 | 267.93 | -732.3
| 4000 | 13.39 | 290.1 | 3908.8 | 275.89 | -754.05
| 4100 | 13.39 | 290.1 | 4006.08 | 283.84 | -775.8
| 4200 | 13.39 | 290.1 | 4103.36 | 291.8 | -797.55
| 4300 | 13.39 | 290.1 | 4200.64 | 299.76 | -819.3
| 4347.65 | 13.39 | 290.1 | 4247 | 303.55 | -829.66
| 4400 | 13.39 | 290.1 | 4297.92 | 307.72 | -841.05
| 4500 | 13.39 | 290.1 | 4395.2 | 315.68 | -862.8
| 4600 | 13.39 | 290.1 | 4492.48 | 323.64 | -884.55
| 4700 | 13.39 | 290.1 | 4589.77 | 331.59 | -906.3
| 4707.44 | 13.39 | 290.1 | 4597 | 332.19 | -907.92
| 4800 | 13.39 | 290.1 | 4687.05 | 339.55 | -928.05
| 4900 | 13.39 | 290.1 | 4784.33 | 347.51 | -949.81
| 5000 | 13.39 | 290.1 | 4881.61 | 355.47 | -971.56
| 5002.46 | 13.39 | 290.1 | 4884 | 355.66 | -972.09
| 5100 | 13.39 | 290.1 | 4978.89 | 363.43 | -993.31
| 5193.66 | 13.39 | 290.1 | 5070 | 370.88 | -1013.68
| 5200 | 13.39 | 290.1 | 5076.17 | 371.38 | -1015.06
| 5300 | 13.39 | 290.1 | 5173.45 | 379.34 | -1036.81
| 5400 | 13.39 | 290.1 | 5270.73 | 387.3 | -1058.56
| 5500 | 13.39 | 290.1 | 5368.01 | 395.26 | -1080.31
| 5600 | 13.39 | 290.1 | 5465.29 | 403.22 | -1102.06
| 5700 | 13.39 | 290.1 | 5562.57 | 411.17 | -1123.81
| 5800 | 13.39 | 290.1 | 5659.86 | 419.13 | -1145.56
| 5900 | 13.39 | 290.1 | 5757.14 | 427.09 | -1167.31
| 6000 | 13.39 | 290.1 | 5854.42 | 435.05 | -1189.07
| 6100 | 13.39 | 290.1 | 5951.7 | 443.01 | -1210.82
| 6200 | 13.39 | 290.1 | 6048.98 | 450.97 | -1232.57
| 6300 | 13.39 | 290.1 | 6146.26 | 458.92 | -1254.32
| 6400 | 13.39 | 290.1 | 6243.54 | 466.88 | -1276.07
| 6500 | 13.39 | 290.1 | 6340.82 | 474.84 | -1297.82
| 6600 | 13.39 | 290.1 | 6438.1 | 482.8 | -1319.57
| 6700 | 13.39 | 290.1 | 6535.38 | 490.76 | -1341.32
| 6800 | 13.39 | 290.1 | 6632.66 | 498.71 | -1363.07
| 6900 | 13.39 | 290.1 | 6729.94 | 506.67 | -1384.82
| 6997.3 | 13.39 | 290.1 | 6824.6 | 514.42 | -1405.99
| 7000 | 13.32 | 289.21 | 6827.23 | 514.63 | -1406.57
| 7100 | 13.07 | 253.65 | 6924.74 | 515.23 | -1428.34
| 7200 | 17.04 | 226.44 | 7021.41 | 501.93 | -1449.85
| 7300 | 23.15 | 211.18 | 7115.34 | 474.97 | -1470.67
| 7381.95 | 28.82 | 203.64 | 7189 | 443.06 | -1486.95
| 7400 | 30.11 | 202.34 | 7204.71 | 434.89 | -1490.41
| 7481.54 | 36.09 | 197.54 | 7273 | 393.02 | -1505.44
| 7484.02 | 36.28 | 197.41 | 7275 | 391.63 | -1505.88
| 7500 | 37.47 | 196.64 | 7287.78 | 382.46 | -1508.69
| 7501.53 | 37.58 | 196.57 | 7289 | 381.56 | -1508.95
| 7577.78 | 43.33 | 193.4 | 7347 | 333.78 | -1521.65
| 7600 | 45.01 | 192.6 | 7362.94 | 318.7 | -1525.14
| 7611.49 | 45.89 | 192.2 | 7371 | 310.7 | -1526.89
| 7700 | 52.67 | 189.51 | 7428.71 | 244.85 | -1539.44
| 7727.54 | 54.79 | 188.77 | 7445 | 222.93 | -1542.96
| 7770.99 | 58.15 | 187.68 | 7469 | 187.09 | -1548.14
| 7800 | 60.39 | 186.99 | 7483.82 | 162.36 | -1551.32
| 7831.94 | 62.87 | 186.28 | 7499 | 134.44 | -1554.56
| 7900 | 68.15 | 184.84 | 7527.2 | 72.82 | -1560.54
| 8000 | 75.94 | 182.91 | 7558 | -22.02 | -1566.94
| 8004.15 | 76.26 | 182.84 | 7559 | -26.04 | -1567.14
| 8100 | 83.74 | 181.11 | 7575.63 | -120.31 | -1570.37
| 8180.15 | 90 | 179.71 | 7580 | -200.29 | -1570.94
| 8200 | 90 | 179.71 | 7580 | -220.14 | -1570.84
| 8300 | 90 | 179.71 | 7580 | -320.14 | -1570.33
| 8400 | 90 | 179.71 | 7580 | -420.14 | -1569.82
| 8500 | 90 | 179.71 | 7580 | -520.14 | -1569.31
| 8600 | 90 | 179.71 | 7580 | -620.14 | -1568.81
| 8700 | 90 | 179.71 | 7580 | -720.14 | -1568.3
| 8800 | 90 | 179.71 | 7580 | -820.14 | -1567.79
| 8900 | 90 | 179.71 | 7580 | -920.14 | -1567.28
| 9000 | 90 | 179.71 | 7580 | -1020.13 | -1566.77
| 9100 | 90 | 179.71 | 7580 | -1120.13 | -1566.26
| 9200 | 90 | 179.71 | 7580 | -1220.13 | -1565.76
| 9300 | 90 | 179.71 | 7580 | -1320.13 | -1565.25
| 9400 | 90 | 179.71 | 7580 | -1420.13 | -1564.74
| 9500 | 90 | 179.71 | 7580 | -1520.13 | -1564.23
| 9600 | 90 | 179.71 | 7580 | -1620.13 | -1563.72
| 9700 | 90 | 179.71 | 7580 | -1720.13 | -1563.21
| 9800 | 90 | 179.71 | 7580 | -1820.12 | -1562.71
| 9900 | 90 | 179.71 | 7580 | -1920.12 | -1562.2
| 10000 | 90 | 179.71 | 7580 | -2020.12 | -1561.69
| 10100 | 90 | 179.71 | 7580 | -2120.12 | -1561.18
| 10200 | 90 | 179.71 | 7580 | -2220.12 | -1560.67
| 10300 | 90 | 179.71 | 7580 | -2320.12 | -1560.17
| 10400 | 90 | 179.71 | 7580 | -2420.12 | -1559.66
| 10500 | 90 | 179.71 | 7580 | -2520.12 | -1559.15
| 10600 | 90 | 179.71 | 7580 | -2620.11 | -1558.64
| 10700 | 90 | 179.71 | 7580 | -2720.11 | -1558.13
| 10800 | 90 | 179.71 | 7580 | -2820.11 | -1557.62
| 10900 | 90 | 179.71 | 7580 | -2920.11 | -1557.12
| 11000 | 90 | 179.71 | 7580 | -3020.11 | -1556.61
| 11100 | 90 | 179.71 | 7580 | -3120.11 | -1556.1
| 11200 | 90 | 179.71 | 7580 | -3220.11 | -1555.59
| 11300 | 90 | 179.71 | 7580 | -3320.1 | -1555.08
| 11400 | 90 | 179.71 | 7580 | -3420.1 | -1554.57
| 11500 | 90 | 179.71 | 7580 | -3520.1 | -1554.07
| 11600 | 90 | 179.71 | 7580 | -3620.1 | -1553.56
| 11700 | 90 | 179.71 | 7580 | -3720.1 | -1553.05
| 11800 | 90 | 179.71 | 7580 | -3820.1 | -1552.54
| 11900 | 90 | 179.71 | 7580 | -3920.1 | -1552.03
| 12000 | 90 | 179.71 | 7580 | -4020.1 | -1551.53
| 12100 | 90 | 179.71 | 7580 | -4120.09 | -1551.02
| 12200 | 90 | 179.71 | 7580 | -4220.09 | -1550.51
| 12300 | 90 | 179.71 | 7580 | -4320.09 | -1550
| 12300.05 | 90 | 179.71 | 7580 | -4320.14 | -1550
| 12400 | 90 | 179.71 | 7580 | -4420.09 | -1549.49
| 12500 | 90 | 179.71 | 7580 | -4520.09 | -1548.98
| 12600 | 90 | 179.71 | 7580 | -4620.09 | -1548.48
| 12700 | 90 | 179.71 | 7580 | -4720.09 | -1547.97
| 12800 | 90 | 179.71 | 7580 | -4820.09 | -1547.46
| 12900 | 90 | 179.71 | 7580 | -4920.08 | -1546.95
| 13000 | 90 | 179.71 | 7580 | -5020.08 | -1546.44
| 13000.05 | 90 | 179.71 | 7580 | -5020.13 | -1546.44
| 13100 | 90 | 181.71 | 7580 | -5120.07 | -1547.68
| 13168.17 | 90 | 183.07 | 7580 | -5188.18 | -1550.52
| 13200 | 90 | 183.07 | 7580 | -5219.96 | -1552.23
| 13300 | 90 | 183.07 | 7580 | -5319.82 | -1557.58
| 13400 | 90 | 183.07 | 7580 | -5419.68 | -1562.94
| 13500 | 90 | 183.07 | 7580 | -5519.53 | -1568.3
| 13600 | 90 | 183.07 | 7580 | -5619.39 | -1573.66
| 13700 | 90 | 183.07 | 7580 | -5719.25 | -1579.01
| 13800 | 90 | 183.07 | 7580 | -5819.1 | -1584.37
| 13900 | 90 | 183.07 | 7580 | -5918.96 | -1589.73
| 14000 | 90 | 183.07 | 7580 | -6018.81 | -1595.09
| 14100 | 90 | 183.07 | 7580 | -6118.67 | -1600.45
| 14200 | 90 | 183.07 | 7580 | -6218.53 | -1605.8
| 14300 | 90 | 183.07 | 7580 | -6318.38 | -1611.16
| 14400 | 90 | 183.07 | 7580 | -6418.24 | -1616.52
| 14500 | 90 | 183.07 | 7580 | -6518.1 | -1621.88
| 14600 | 90 | 183.07 | 7580 | -6617.95 | -1627.24
| 14653.8 | 90 | 183.07 | 7580 | -6671.68 | -1630.12

## Lookup (hidden)
North Reference | RetunValue | Grid Type | ReturnValue | Deviation Indicator | ReturnValue
| 2 |  | 0 |  | 4
True |  | SPCS-Colorado Central-NAD27 |  | Directional
Grid |  | SPCS-Colorado Central-NAD83 |  | High Angle
|  | SPCS-Colorado North-NAD27 |  | Horizontal
SPCS-Colorado North-NAD83
SPCS-Colorado South-NAD27
SPCS-Colorado South-NAD83
UTM-Zone 12 NAD27
UTM-Zone 12 NAD83
UTM-Zone 13 NAD27
UTM-Zone 13 NAD83