## Data
Header Information | measured depth (ft) | inclination (°) | azimuth (°) | true vertical depth (ft) | northing +N/-S (ft) | easting +E/-W (ft) | Remarks
Operator Name | 0 | 0 | 0 | 0 | 0 | 0
TEP Rocky Mountain, LLC | 86 | 0.18 | 285.73 | 86 | 0.04 | -0.13
Operator Number | 120 | 0.88 | 312.28 | 120 | 0.23 | -0.37
96850 | 258 | 5.89 | 312.98 | 257.71 | 5.77 | -6.34
Well Name and Number | 305 | 6.6 | 304.19 | 304.44 | 8.93 | -10.34
GM 411-10 | 397 | 9.06 | 306.21 | 395.57 | 16.18 | -20.56
API Number (if available) | 490 | 12.58 | 311.48 | 486.91 | 27.22 | -34.06
05-045-22685 | 582 | 16.36 | 307 | 575.97 | 41.66 | -51.92
Location: QQ SEC TWP RGE | 675 | 19 | 306.56 | 664.57 | 58.56 | -74.55
Sec.10, T7S, R96W | 767 | 20.94 | 307.71 | 751.04 | 77.54 | -99.58
Citing Type: Planned or Actual | 840 | 24.15 | 310.48 | 818.45 | 95.22 | -121.27
Actual | 935 | 28.69 | 310.6 | 903.51 | 122.69 | -153.38
Deviation Indicator | 957 | 29.19 | 309.59 | 922.76 | 129.55 | -161.53
Directional | 1084 | 29.32 | 310.45 | 1033.56 | 169.46 | -209.05
North Reference | 1178 | 28.86 | 309.46 | 1115.71 | 198.81 | -244.08
True | 1273 | 28.54 | 310 | 1199.03 | 227.97 | -279.17
Grid Type | 1368 | 30.29 | 308.13 | 1281.79 | 257.35 | -315.4
#VALUE! | 1462 | 29.82 | 308.52 | 1363.15 | 286.54 | -352.34
| 1557 | 28.84 | 308.62 | 1445.97 | 315.55 | -388.72
| 1651 | 30.09 | 309.18 | 1527.81 | 344.59 | -424.7
| 1746 | 28.48 | 307.88 | 1610.67 | 373.55 | -461.04
| 1841 | 30.37 | 310.36 | 1693.41 | 403.01 | -497.22
| 1935 | 29.55 | 309.59 | 1774.85 | 433.17 | -533.19
| 2030 | 28.12 | 308.68 | 1858.07 | 462.09 | -568.72
| 2124 | 29.15 | 310.88 | 1940.57 | 490.92 | -603.33
| 2219 | 31.13 | 312.09 | 2022.72 | 522.53 | -639.05
| 2313 | 30.23 | 311.56 | 2103.57 | 554.52 | -674.79
| 2407 | 29.19 | 311.79 | 2185.21 | 585.49 | -709.59
| 2502 | 29.72 | 310.38 | 2267.93 | 616.18 | -744.8
| 2596 | 31.05 | 309.91 | 2349.02 | 646.83 | -781.14
| 2691 | 29.69 | 308.02 | 2430.98 | 677.05 | -818.47
| 2786 | 27.71 | 307.27 | 2514.31 | 704.92 | -854.59
| 2880 | 28.15 | 308.92 | 2597.36 | 732.08 | -889.23
| 2975 | 29.46 | 309.68 | 2680.6 | 761.08 | -924.65
| 3069 | 31.58 | 308.62 | 2761.57 | 791.2 | -961.67
| 3164 | 30.66 | 307.65 | 2842.9 | 821.53 | -1000.29
| 3258 | 29.74 | 307.48 | 2924.14 | 850.35 | -1037.77
| 3353 | 31.11 | 308.13 | 3006.06 | 879.85 | -1075.77
| 3447 | 30.13 | 308.73 | 3086.95 | 909.6 | -1113.28
| 3542 | 32.07 | 312.26 | 3168.3 | 941.49 | -1150.55
| 3636 | 31.11 | 312.26 | 3248.37 | 974.6 | -1187
| 3731 | 28.74 | 310.75 | 3330.7 | 1006.02 | -1222.47
| 3825 | 27.92 | 310.73 | 3413.44 | 1035.13 | -1256.27
| 3919 | 25.8 | 310.11 | 3497.29 | 1062.67 | -1288.59
| 4046 | 24.53 | 311.35 | 3612.24 | 1097.9 | -1329.52
| 4108 | 22.55 | 309.46 | 3669.08 | 1113.96 | -1348.36
| 4202 | 20.67 | 307.1 | 3756.47 | 1135.42 | -1375.52
| 4297 | 19.41 | 306.78 | 3845.71 | 1154.99 | -1401.53
| 4391 | 17.67 | 308 | 3934.83 | 1173.12 | -1425.29
| 4486 | 15.75 | 306.99 | 4025.82 | 1189.76 | -1446.95
| 4580 | 13.76 | 303.02 | 4116.72 | 1203.53 | -1466.51
| 4675 | 11.76 | 301.42 | 4209.36 | 1214.73 | -1484.25
| 4769 | 10.3 | 304.16 | 4301.63 | 1224.45 | -1499.38
| 4864 | 9.31 | 304.29 | 4395.24 | 1233.54 | -1512.76
| 4959 | 7.94 | 317.23 | 4489.17 | 1242.69 | -1523.56
| 5054 | 6.24 | 321.37 | 4583.44 | 1251.54 | -1531.24
| 5150 | 4.39 | 320.39 | 4679.02 | 1258.45 | -1536.84
| 5243 | 3.22 | 299.51 | 4771.82 | 1262.48 | -1541.39
| 5337 | 2.81 | 297.55 | 4865.69 | 1264.84 | -1545.73
| 5432 | 2.46 | 311.26 | 4960.59 | 1267.27 | -1549.32
| 5526 | 1.93 | 295.26 | 5054.52 | 1269.27 | -1552.27
| 5621 | 1.29 | 9.48 | 5149.49 | 1271.01 | -1553.54
| 5716 | 0.69 | 323.93 | 5244.48 | 1272.53 | -1553.7
| 5810 | 0.7 | 278.21 | 5338.47 | 1273.07 | -1554.6
| 5905 | 0.79 | 247.8 | 5433.47 | 1272.9 | -1555.78
| 6000 | 1.58 | 225.74 | 5528.45 | 1271.74 | -1557.33
| 6094 | 2.11 | 231.01 | 5622.4 | 1269.75 | -1559.6
| 6189 | 1.12 | 185.38 | 5717.36 | 1267.72 | -1561.05
| 6283 | 1.51 | 206.79 | 5811.34 | 1265.7 | -1561.69
| 6378 | 1.58 | 219.98 | 5906.3 | 1263.58 | -1563.1
| 6473 | 2.4 | 226.33 | 6001.24 | 1261.2 | -1565.38
| 6567 | 2.71 | 224.63 | 6095.15 | 1258.26 | -1568.36
| 6662 | 3.09 | 221.58 | 6190.03 | 1254.75 | -1571.64
| 6756 | 3.22 | 220.52 | 6283.89 | 1250.85 | -1575.04
| 6851 | 3.24 | 209.18 | 6378.74 | 1246.48 | -1578.08
| 6946 | 3.78 | 207.46 | 6473.56 | 1241.35 | -1580.83
| 7040 | 3.52 | 208.34 | 6567.37 | 1236.06 | -1583.63
| 7135 | 3.25 | 210.01 | 6662.2 | 1231.16 | -1586.36
| 7229 | 3.34 | 204.91 | 6756.05 | 1226.37 | -1588.85
| 7292 | 3.34 | 204.91 | 6818.94 | 1223.05 | -1590.39

## Lookup (hidden)
North Reference | RetunValue | Grid Type | ReturnValue | Deviation Indicator | ReturnValue
| 2 |  | 0 |  | 2
True |  | SPCS-Colorado Central-NAD27 |  | Directional
Grid |  | SPCS-Colorado Central-NAD83 |  | High Angle
|  | SPCS-Colorado North-NAD27 |  | Horizontal
SPCS-Colorado North-NAD83
SPCS-Colorado South-NAD27
SPCS-Colorado South-NAD83
UTM-Zone 12 NAD27
UTM-Zone 12 NAD83
UTM-Zone 13 NAD27
UTM-Zone 13 NAD83