## Data
Header Information | measured depth (ft) | inclination (°) | azimuth (°) | true vertical depth (ft) | northing +N/-S (ft) | easting +E/-W (ft)
Operator Name | 0 | 0 | 0 | 0 | 0 | 0
BISON OIL & GAS II, LLC | 100 | 0 | 0 | 100 | 0 | 0
Operator Number | 200 | 0 | 0 | 200 | 0 | 0
10661 | 300 | 0 | 0 | 300 | 0 | 0
Well Name and Number | 400 | 2 | 72.57 | 399.98 | 0.52 | 1.67
BOOMSLANG FED 8-60 14A-13-18-3 | 500 | 4 | 72.57 | 499.84 | 2.09 | 6.66
API Number (if available) | 600 | 6 | 72.57 | 599.45 | 4.7 | 14.97
| 700 | 8 | 72.57 | 698.7 | 8.35 | 26.6
Location: QQ SEC TWP RGE | 800 | 10 | 72.57 | 797.47 | 13.04 | 41.52
NE NE SEC. 14 T8N R60W | 900 | 12 | 72.57 | 895.62 | 18.75 | 59.73
Citing Type: Planned or Actual | 1000 | 13.41 | 72.57 | 993.09 | 25.44 | 81.05
PLANNED | 1100 | 13.41 | 72.57 | 1090.37 | 32.39 | 103.17
Deviation Indicator | 1200 | 13.41 | 72.57 | 1187.64 | 39.33 | 125.29
Horizontal | 1300 | 13.41 | 72.57 | 1284.92 | 46.27 | 147.4
North Reference | 1400 | 13.41 | 72.57 | 1382.19 | 53.22 | 169.52
True | 1500 | 13.41 | 72.57 | 1479.47 | 60.16 | 191.64
Grid Type | 1600 | 13.41 | 72.57 | 1576.74 | 67.1 | 213.76
#VALUE! | 1700 | 13.41 | 72.57 | 1674.02 | 74.05 | 235.88
| 1800 | 13.41 | 72.57 | 1771.3 | 80.99 | 258
| 1900 | 13.41 | 72.57 | 1868.57 | 87.93 | 280.12
| 2000 | 13.41 | 72.57 | 1965.85 | 94.88 | 302.24
| 2100 | 13.41 | 72.57 | 2063.12 | 101.82 | 324.36
| 2200 | 13.41 | 72.57 | 2160.4 | 108.76 | 346.48
| 2300 | 13.41 | 72.57 | 2257.67 | 115.71 | 368.6
| 2400 | 13.41 | 72.57 | 2354.95 | 122.65 | 390.72
| 2500 | 13.41 | 72.57 | 2452.22 | 129.59 | 412.84
| 2600 | 13.41 | 72.57 | 2549.5 | 136.54 | 434.96
| 2700 | 13.41 | 72.57 | 2646.78 | 143.48 | 457.07
| 2800 | 13.41 | 72.57 | 2744.05 | 150.43 | 479.19
| 2900 | 13.41 | 72.57 | 2841.33 | 157.37 | 501.31
| 3000 | 13.41 | 72.57 | 2938.6 | 164.31 | 523.43
| 3100 | 13.41 | 72.57 | 3035.88 | 171.26 | 545.55
| 3200 | 13.41 | 72.57 | 3133.15 | 178.2 | 567.67
| 3300 | 13.41 | 72.57 | 3230.43 | 185.14 | 589.79
| 3400 | 13.41 | 72.57 | 3327.7 | 192.09 | 611.91
| 3500 | 13.41 | 72.57 | 3424.98 | 199.03 | 634.03
| 3600 | 13.41 | 72.57 | 3522.25 | 205.97 | 656.15
| 3700 | 13.41 | 72.57 | 3619.53 | 212.92 | 678.27
| 3800 | 13.41 | 72.57 | 3716.81 | 219.86 | 700.39
| 3900 | 13.41 | 72.57 | 3814.08 | 226.8 | 722.51
| 4000 | 13.41 | 72.57 | 3911.36 | 233.75 | 744.62
| 4100 | 13.41 | 72.57 | 4008.63 | 240.69 | 766.74
| 4200 | 13.41 | 72.57 | 4105.91 | 247.64 | 788.86
| 4300 | 13.41 | 72.57 | 4203.18 | 254.58 | 810.98
| 4400 | 13.41 | 72.57 | 4300.46 | 261.52 | 833.1
| 4500 | 13.41 | 72.57 | 4397.73 | 268.47 | 855.22
| 4600 | 13.41 | 72.57 | 4495.01 | 275.41 | 877.34
| 4700 | 13.41 | 72.57 | 4592.29 | 282.35 | 899.46
| 4800 | 13.41 | 72.57 | 4689.56 | 289.3 | 921.58
| 4900 | 12.74 | 72.57 | 4786.88 | 296.18 | 943.52
| 5000 | 10.74 | 72.57 | 4884.78 | 302.28 | 962.93
| 5100 | 8.74 | 72.57 | 4983.34 | 307.34 | 979.07
| 5200 | 6.74 | 72.57 | 5082.42 | 311.38 | 991.92
| 5300 | 4.74 | 72.57 | 5181.92 | 314.37 | 1001.46
| 5400 | 2.74 | 72.57 | 5281.7 | 316.32 | 1007.68
| 5500 | 0.74 | 72.57 | 5381.65 | 317.23 | 1010.57
| 5600 | 0 | 0 | 5481.65 | 317.3 | 1010.8
| 5700 | 6.3 | 90.14 | 5581.52 | 317.3 | 1014.26
| 5800 | 16.3 | 90.14 | 5679.45 | 317.25 | 1033.84
| 5900 | 26.3 | 90.14 | 5772.5 | 317.16 | 1070.12
| 6000 | 36.3 | 90.14 | 5857.84 | 317.04 | 1122.01
| 6100 | 46.3 | 90.14 | 5932.87 | 316.88 | 1187.93
| 6200 | 56.3 | 90.14 | 5995.31 | 316.7 | 1265.88
| 6300 | 66.3 | 90.14 | 6043.27 | 316.49 | 1353.48
| 6400 | 76.3 | 90.14 | 6075.3 | 316.26 | 1448.08
| 6500 | 86.3 | 90.14 | 6090.4 | 316.03 | 1546.8
| 6600 | 90 | 90.14 | 6091.6 | 315.79 | 1646.78
| 6700 | 90 | 90.14 | 6091.61 | 315.55 | 1746.78
| 6800 | 90 | 90.14 | 6091.61 | 315.31 | 1846.78
| 6900 | 90 | 90.14 | 6091.61 | 315.07 | 1946.78
| 7000 | 90 | 90.14 | 6091.62 | 314.83 | 2046.78
| 7100 | 90 | 90.14 | 6091.62 | 314.59 | 2146.78
| 7200 | 90 | 90.14 | 6091.62 | 314.35 | 2246.78
| 7300 | 90 | 90.14 | 6091.63 | 314.11 | 2346.78
| 7400 | 90 | 90.14 | 6091.63 | 313.87 | 2446.78
| 7500 | 90 | 90.14 | 6091.63 | 313.63 | 2546.77
| 7600 | 90 | 90.14 | 6091.64 | 313.39 | 2646.77
| 7700 | 90 | 90.14 | 6091.64 | 313.15 | 2746.77
| 7800 | 90 | 90.14 | 6091.64 | 312.91 | 2846.77
| 7900 | 90 | 90.14 | 6091.64 | 312.66 | 2946.77
| 8000 | 90 | 90.14 | 6091.65 | 312.42 | 3046.77
| 8100 | 90 | 90.14 | 6091.65 | 312.18 | 3146.77
| 8200 | 90 | 90.14 | 6091.65 | 311.94 | 3246.77
| 8300 | 90 | 90.14 | 6091.65 | 311.69 | 3346.77
| 8400 | 90 | 90.14 | 6091.66 | 311.45 | 3446.77
| 8500 | 90 | 90.14 | 6091.66 | 311.2 | 3546.77
| 8600 | 90 | 90.14 | 6091.66 | 310.96 | 3646.77
| 8700 | 90 | 90.14 | 6091.66 | 310.71 | 3746.77
| 8800 | 90 | 90.14 | 6091.67 | 310.47 | 3846.77
| 8900 | 90 | 90.14 | 6091.67 | 310.22 | 3946.77
| 9000 | 90 | 90.14 | 6091.67 | 309.98 | 4046.77
| 9100 | 90 | 90.14 | 6091.67 | 309.73 | 4146.77
| 9200 | 90 | 90.14 | 6091.67 | 309.48 | 4246.77
| 9300 | 90 | 90.14 | 6091.67 | 309.24 | 4346.77
| 9400 | 90 | 90.14 | 6091.68 | 308.99 | 4446.77
| 9500 | 90 | 90.14 | 6091.68 | 308.74 | 4546.77
| 9600 | 90 | 90.14 | 6091.68 | 308.5 | 4646.77
| 9700 | 90 | 90.14 | 6091.68 | 308.25 | 4746.77
| 9800 | 90 | 90.14 | 6091.68 | 308 | 4846.77
| 9900 | 90 | 90.14 | 6091.68 | 307.75 | 4946.77
| 10000 | 90 | 90.14 | 6091.68 | 307.5 | 5046.77
| 10100 | 90 | 90.14 | 6091.68 | 307.25 | 5146.77
| 10200 | 90 | 90.14 | 6091.69 | 307 | 5246.77
| 10300 | 90 | 90.14 | 6091.69 | 306.75 | 5346.77
| 10400 | 90 | 90.14 | 6091.69 | 306.5 | 5446.77
| 10500 | 90 | 90.14 | 6091.69 | 306.25 | 5546.77
| 10600 | 90 | 90.14 | 6091.69 | 306 | 5646.77
| 10700 | 90 | 90.14 | 6091.69 | 305.75 | 5746.77
| 10800 | 90 | 90.14 | 6091.69 | 305.5 | 5846.76
| 10900 | 90 | 90.14 | 6091.69 | 305.25 | 5946.76
| 11000 | 90 | 90.14 | 6091.69 | 304.99 | 6046.76
| 11100 | 90 | 90.14 | 6091.69 | 304.74 | 6146.76
| 11200 | 90 | 90.14 | 6091.69 | 304.49 | 6246.76
| 11300 | 90 | 90.15 | 6091.69 | 304.24 | 6346.76
| 11400 | 90 | 90.15 | 6091.69 | 303.98 | 6446.76
| 11500 | 90 | 90.15 | 6091.69 | 303.73 | 6546.76
| 11600 | 90 | 90.15 | 6091.69 | 303.47 | 6646.76
| 11700 | 90 | 90.15 | 6091.69 | 303.22 | 6746.76
| 11800 | 90 | 90.15 | 6091.69 | 302.96 | 6846.76
| 11900 | 90 | 90.15 | 6091.69 | 302.71 | 6946.76
| 12000 | 90 | 90.15 | 6091.69 | 302.45 | 7046.76
| 12100 | 90 | 90.15 | 6091.69 | 302.2 | 7146.76
| 12200 | 90 | 90.15 | 6091.69 | 301.94 | 7246.76
| 12300 | 90 | 90.15 | 6091.69 | 301.69 | 7346.76
| 12400 | 90 | 90.15 | 6091.68 | 301.43 | 7446.76
| 12500 | 90 | 90.15 | 6091.68 | 301.17 | 7546.76
| 12600 | 90 | 90.15 | 6091.68 | 300.91 | 7646.76
| 12700 | 90 | 90.15 | 6091.68 | 300.66 | 7746.76
| 12800 | 90 | 90.15 | 6091.68 | 300.4 | 7846.76
| 12900 | 90 | 90.15 | 6091.68 | 300.14 | 7946.76
| 13000 | 90 | 90.15 | 6091.68 | 299.88 | 8046.76
| 13100 | 90 | 90.15 | 6091.68 | 299.62 | 8146.76
| 13200 | 90 | 90.15 | 6091.67 | 299.36 | 8246.76
| 13300 | 90 | 90.15 | 6091.67 | 299.1 | 8346.76
| 13400 | 90 | 90.15 | 6091.67 | 298.84 | 8446.76
| 13500 | 90 | 90.15 | 6091.67 | 298.58 | 8546.76
| 13600 | 90 | 90.15 | 6091.67 | 298.32 | 8646.76
| 13700 | 90 | 90.15 | 6091.67 | 298.06 | 8746.76
| 13800 | 90 | 90.15 | 6091.66 | 297.8 | 8846.76
| 13900 | 90 | 90.15 | 6091.66 | 297.54 | 8946.75
| 14000 | 90 | 90.15 | 6091.66 | 297.28 | 9046.75
| 14100 | 90 | 90.15 | 6091.66 | 297.02 | 9146.75
| 14200 | 90 | 90.15 | 6091.65 | 296.75 | 9246.75
| 14300 | 90 | 90.15 | 6091.65 | 296.49 | 9346.75
| 14400 | 90 | 90.15 | 6091.65 | 296.23 | 9446.75
| 14500 | 90 | 90.15 | 6091.65 | 295.97 | 9546.75
| 14600 | 90 | 90.15 | 6091.64 | 295.7 | 9646.75
| 14700 | 90 | 90.15 | 6091.64 | 295.44 | 9746.75
| 14800 | 90 | 90.15 | 6091.64 | 295.17 | 9846.75
| 14900 | 90 | 90.15 | 6091.64 | 294.91 | 9946.75
| 15000 | 90 | 90.15 | 6091.63 | 294.64 | 10046.75
| 15100 | 90 | 90.15 | 6091.63 | 294.38 | 10146.75
| 15200 | 90 | 90.15 | 6091.63 | 294.11 | 10246.75
| 15300 | 90 | 90.15 | 6091.62 | 293.85 | 10346.75
| 15400 | 90 | 90.15 | 6091.62 | 293.58 | 10446.75
| 15500 | 90 | 90.15 | 6091.62 | 293.31 | 10546.75
| 15600 | 90 | 90.15 | 6091.61 | 293.05 | 10646.75
| 15700 | 90 | 90.15 | 6091.61 | 292.78 | 10746.75
| 15800 | 90 | 90.15 | 6091.61 | 292.51 | 10846.75
| 15900 | 90 | 90.15 | 6091.6 | 292.24 | 10946.75
| 16000 | 90 | 90.18 | 6091.6 | 291.95 | 11046.75
| 16100 | 90 | 90.18 | 6091.6 | 291.63 | 11146.75
| 16200 | 90 | 90.18 | 6091.6 | 291.31 | 11246.75
| 16248.87 | 90 | 90.18 | 6091.6 | 291.16 | 11295.62

## Lookup (hidden)
North Reference | RetunValue | Grid Type | ReturnValue | Deviation Indicator | ReturnValue
| 2 |  | 0 |  | 4
True |  | SPCS-Colorado Central-NAD27 |  | Directional
Grid |  | SPCS-Colorado Central-NAD83 |  | High Angle
|  | SPCS-Colorado North-NAD27 |  | Horizontal
SPCS-Colorado North-NAD83
SPCS-Colorado South-NAD27
SPCS-Colorado South-NAD83
UTM-Zone 12 NAD27
UTM-Zone 12 NAD83
UTM-Zone 13 NAD27
UTM-Zone 13 NAD83