## Data
Header Information | measured depth (ft) | inclination (°) | azimuth (°) | true vertical depth (ft) | northing +N/-S (ft) | easting +E/-W (ft) | Remarks
Operator Name | 0 | 0 | 0 | 0 | 0 | 0
TEP Rocky Mountain, LLC | 122 | 1.14 | 246.09 | 121.99 | -0.49 | -1.11
Operator Number | 213 | 6.33 | 294.08 | 212.78 | 1.19 | -6.52
96850 | 305 | 8.18 | 292.41 | 304.04 | 5.75 | -17.2
Well Name and Number | 397 | 10.38 | 302.43 | 394.83 | 12.7 | -30.25
GM 511-10 | 490 | 12.84 | 306.56 | 485.93 | 23.35 | -45.63
API Number (if available) | 582 | 15.75 | 305.33 | 575.07 | 36.66 | -64.03
05-045-22688 | 675 | 17.51 | 301.99 | 664.18 | 51.37 | -86.19
Location: QQ SEC TWP RGE | 767 | 19.88 | 303.57 | 751.32 | 67.35 | -110.97
Sec.10, T7S, R96W | 840 | 22.22 | 300.42 | 819.44 | 81.21 | -133.22
Citing Type: Planned or Actual | 935 | 25.68 | 299.99 | 906.25 | 100.6 | -166.55
Actual | 1030 | 27.44 | 298.78 | 991.22 | 121.43 | -203.56
Deviation Indicator | 1071 | 27.87 | 298.87 | 1027.54 | 130.6 | -220.23
Directional | 1180 | 29.07 | 296.64 | 1123.36 | 154.78 | -266.22
North Reference | 1275 | 27.82 | 295.3 | 1206.89 | 174.6 | -306.89
True | 1369 | 28.56 | 300.39 | 1289.75 | 195.35 | -346.11
Grid Type | 1464 | 28.51 | 301.33 | 1373.21 | 218.62 | -385.06
#VALUE! | 1559 | 29.9 | 301.45 | 1456.13 | 242.77 | -424.63
| 1653 | 27.72 | 298.11 | 1538.5 | 265.3 | -463.91
| 1748 | 28.69 | 300.9 | 1622.22 | 287.42 | -502.97
| 1842 | 30.21 | 301.22 | 1704.07 | 311.27 | -542.56
| 1937 | 29.14 | 298.67 | 1786.61 | 334.75 | -583.29
| 2031 | 29.9 | 301.5 | 1868.41 | 357.98 | -623.35
| 2126 | 29.19 | 300.89 | 1951.06 | 382.24 | -663.42
| 2220 | 30.37 | 303.22 | 2032.65 | 407.03 | -702.97
| 2314 | 29.55 | 302.63 | 2114.09 | 432.55 | -742.37
| 2409 | 28.97 | 304.7 | 2196.97 | 458.28 | -781.02
| 2503 | 29.55 | 306.16 | 2278.98 | 484.91 | -818.45
| 2598 | 28.38 | 305.48 | 2362.09 | 511.84 | -855.75
| 2693 | 28.84 | 306.01 | 2445.49 | 538.42 | -892.67
| 2787 | 29.61 | 304.15 | 2527.53 | 564.78 | -930.23
| 2882 | 27.07 | 301.75 | 2611.14 | 589.34 | -968.04
| 2976 | 26.9 | 304.53 | 2694.91 | 612.65 | -1003.75
| 3071 | 27.79 | 306.6 | 2779.29 | 638.03 | -1039.23
| 3165 | 28.78 | 304.93 | 2862.07 | 664.06 | -1075.38
| 3260 | 29.35 | 303.47 | 2945.11 | 689.99 | -1113.55
| 3355 | 29.04 | 303.49 | 3028.04 | 715.55 | -1152.2
| 3449 | 27.79 | 300.36 | 3110.72 | 739.22 | -1190.14
| 3543 | 25.76 | 302.29 | 3194.63 | 761.21 | -1226.32
| 3638 | 23.22 | 299.61 | 3281.08 | 781.49 | -1260.06
| 3732 | 22.28 | 298.79 | 3367.77 | 799.23 | -1291.79
| 3827 | 20.75 | 299.74 | 3456.15 | 816.25 | -1322.18
| 3921 | 19.67 | 299.25 | 3544.36 | 832.25 | -1350.45
| 4016 | 18.28 | 299.45 | 3634.19 | 847.38 | -1377.37
| 4110 | 16.85 | 298.73 | 3723.81 | 861.18 | -1402.16
| 4204 | 15.87 | 296.61 | 3814 | 873.49 | -1425.59
| 4299 | 14.52 | 296.83 | 3905.68 | 884.68 | -1447.84
| 4394 | 14.01 | 295.26 | 3997.75 | 894.96 | -1468.86
| 4488 | 11.84 | 290.38 | 4089.37 | 903.18 | -1488.2
| 4583 | 10.12 | 291.86 | 4182.62 | 909.68 | -1505.08
| 4678 | 7.55 | 293.48 | 4276.49 | 915.28 | -1518.55
| 4773 | 5.57 | 291.03 | 4370.86 | 919.42 | -1528.58
| 4867 | 5.06 | 286.75 | 4464.46 | 922.25 | -1536.81
| 4962 | 4.11 | 297.09 | 4559.16 | 925.01 | -1543.85
| 5056 | 1.55 | 319.93 | 4653.03 | 927.51 | -1547.67
| 5151 | 1.62 | 294.89 | 4748 | 929.06 | -1549.71
| 5246 | 1.75 | 275.54 | 4842.96 | 929.77 | -1552.38
| 5340 | 0.96 | 25.32 | 4936.94 | 930.62 | -1553.47
| 5434 | 1.07 | 15.05 | 5030.93 | 932.18 | -1552.9
| 5529 | 0.71 | 337.52 | 5125.92 | 933.58 | -1552.9
| 5623 | 1.02 | 39.83 | 5219.91 | 934.76 | -1552.59
| 5717 | 0.64 | 47.22 | 5313.9 | 935.76 | -1551.66
| 5812 | 0.3 | 16.82 | 5408.9 | 936.36 | -1551.2
| 5907 | 0.38 | 328.98 | 5503.89 | 936.86 | -1551.29
| 6001 | 0.96 | 290.03 | 5597.89 | 937.4 | -1552.19
| 6096 | 1.05 | 239.68 | 5692.87 | 937.23 | -1553.69
| 6190 | 1.58 | 228.11 | 5786.85 | 935.93 | -1555.4
| 6285 | 1.77 | 232.4 | 5881.81 | 934.16 | -1557.54
| 6380 | 2.03 | 233.33 | 5976.76 | 932.26 | -1560.05
| 6474 | 2.46 | 238.57 | 6070.68 | 930.22 | -1563.11
| 6569 | 3.35 | 229.05 | 6165.56 | 927.34 | -1566.94
| 6664 | 3.98 | 229.15 | 6260.37 | 923.36 | -1571.53
| 6758 | 4.58 | 229.76 | 6354.1 | 918.8 | -1576.87
| 6853 | 4.81 | 231.7 | 6448.79 | 913.88 | -1582.89
| 6948 | 5.67 | 232.8 | 6543.39 | 908.58 | -1589.75
| 7042 | 5.6 | 235.78 | 6636.93 | 903.19 | -1597.24
| 7137 | 5.53 | 233.42 | 6731.49 | 897.86 | -1604.75
| 7207 | 5.53 | 233.42 | 6801.16 | 893.84 | -1610.17

## Lookup (hidden)
North Reference | RetunValue | Grid Type | ReturnValue | Deviation Indicator | ReturnValue
| 2 |  | 0 |  | 2
True |  | SPCS-Colorado Central-NAD27 |  | Directional
Grid |  | SPCS-Colorado Central-NAD83 |  | High Angle
|  | SPCS-Colorado North-NAD27 |  | Horizontal
SPCS-Colorado North-NAD83
SPCS-Colorado South-NAD27
SPCS-Colorado South-NAD83
UTM-Zone 12 NAD27
UTM-Zone 12 NAD83
UTM-Zone 13 NAD27
UTM-Zone 13 NAD83