## Data
Header Information | measured depth (ft) | inclination (°) | azimuth (°) | true vertical depth (ft) | northing +N/-S (ft) | easting +E/-W (ft)
Operator Name | 0 | 0 | 0 | 0 | 0 | 0
Kerr-Mcgee | 100 | 0 | 0 | 100 | 0 | 0
Operator Number | 200 | 0 | 0 | 200 | 0 | 0
47120 | 250 | 0 | 0 | 250 | 0 | 0
Well Name and Number | 300 | 0.75 | 9 | 300 | 0.32 | 0.05
HERGENREDER 22N1-4HZ | 400 | 2.25 | 9 | 399.96 | 2.91 | 0.46
API Number (if available) | 500 | 3.75 | 9 | 499.82 | 8.08 | 1.28
| 600 | 5.25 | 9 | 599.51 | 15.83 | 2.51
Location: QQ SEC TWP RGE | 700 | 6.75 | 9 | 698.96 | 26.15 | 4.14
NWNW Sec 33-T3N-R68W | 800 | 8.25 | 9 | 798.1 | 39.04 | 6.18
Citing Type: Planned or Actual | 900 | 9.75 | 9 | 896.87 | 54.49 | 8.63
Planned | 916.67 | 10 | 9 | 913.29 | 57.32 | 9.08
Deviation Indicator | 1000 | 10 | 9 | 995.35 | 71.61 | 11.34
Horizontal | 1100 | 10 | 9 | 1093.84 | 88.76 | 14.06
North Reference | 1200 | 10 | 9 | 1192.32 | 105.91 | 16.77
True | 1300 | 10 | 9 | 1290.8 | 123.06 | 19.49
Grid Type | 1400 | 10 | 9 | 1389.28 | 140.21 | 22.21
#VALUE! | 1500 | 10 | 9 | 1487.76 | 157.36 | 24.92
| 1600 | 10 | 9 | 1586.24 | 174.51 | 27.64
| 1686.67 | 10 | 9 | 1671.59 | 189.38 | 29.99
| 1700 | 9.7333 | 9 | 1684.73 | 191.64 | 30.35
| 1800 | 7.7333 | 9 | 1783.56 | 206.63 | 32.73
| 1900 | 5.7333 | 9 | 1882.87 | 218.21 | 34.56
| 2000 | 3.7333 | 9 | 1982.52 | 226.36 | 35.85
| 2100 | 1.7333 | 9 | 2082.4 | 231.07 | 36.6
| 2186.67 | 0 | 0 | 2169.05 | 232.37 | 36.8
| 2200 | 0 | 0 | 2182.39 | 232.37 | 36.8
| 2300 | 0 | 0 | 2282.39 | 232.37 | 36.8
| 2400 | 0 | 0 | 2382.39 | 232.37 | 36.8
| 2500 | 0 | 0 | 2482.39 | 232.37 | 36.8
| 2600 | 0 | 0 | 2582.39 | 232.37 | 36.8
| 2700 | 0 | 0 | 2682.39 | 232.37 | 36.8
| 2800 | 0 | 0 | 2782.39 | 232.37 | 36.8
| 2900 | 0 | 0 | 2882.39 | 232.37 | 36.8
| 3000 | 0 | 0 | 2982.39 | 232.37 | 36.8
| 3100 | 0 | 0 | 3082.39 | 232.37 | 36.8
| 3200 | 0 | 0 | 3182.39 | 232.37 | 36.8
| 3300 | 0 | 0 | 3282.39 | 232.37 | 36.8
| 3400 | 0 | 0 | 3382.39 | 232.37 | 36.8
| 3500 | 0 | 0 | 3482.39 | 232.37 | 36.8
| 3600 | 0 | 0 | 3582.39 | 232.37 | 36.8
| 3700 | 0 | 0 | 3682.39 | 232.37 | 36.8
| 3800 | 0 | 0 | 3782.39 | 232.37 | 36.8
| 3900 | 0 | 0 | 3882.39 | 232.37 | 36.8
| 4000 | 0 | 0 | 3982.39 | 232.37 | 36.8
| 4100 | 0 | 0 | 4082.39 | 232.37 | 36.8
| 4200 | 0 | 0 | 4182.39 | 232.37 | 36.8
| 4300 | 0 | 0 | 4282.39 | 232.37 | 36.8
| 4400 | 0 | 0 | 4382.39 | 232.37 | 36.8
| 4500 | 0 | 0 | 4482.39 | 232.37 | 36.8
| 4600 | 0 | 0 | 4582.39 | 232.37 | 36.8
| 4700 | 0 | 0 | 4682.39 | 232.37 | 36.8
| 4800 | 0 | 0 | 4782.39 | 232.37 | 36.8
| 4900 | 0 | 0 | 4882.39 | 232.37 | 36.8
| 5000 | 0 | 0 | 4982.39 | 232.37 | 36.8
| 5100 | 0 | 0 | 5082.39 | 232.37 | 36.8
| 5200 | 0 | 0 | 5182.39 | 232.37 | 36.8
| 5300 | 0 | 0 | 5282.39 | 232.37 | 36.8
| 5400 | 0 | 0 | 5382.39 | 232.37 | 36.8
| 5500 | 0 | 0 | 5482.39 | 232.37 | 36.8
| 5600 | 0 | 0 | 5582.39 | 232.37 | 36.8
| 5700 | 0 | 0 | 5682.39 | 232.37 | 36.8
| 5800 | 0 | 0 | 5782.39 | 232.37 | 36.8
| 5900 | 0 | 0 | 5882.39 | 232.37 | 36.8
| 6000 | 0 | 0 | 5982.39 | 232.37 | 36.8
| 6100 | 0 | 0 | 6082.39 | 232.37 | 36.8
| 6200 | 0 | 0 | 6182.39 | 232.37 | 36.8
| 6308.56 | 0 | 0 | 6290.94 | 232.37 | 36.8
| 6350 | 3.7299 | 180.0728 | 6332.36 | 231.02 | 36.8
| 6400 | 8.2299 | 180.0728 | 6382.07 | 225.81 | 36.79
| 6450 | 12.7299 | 180.0728 | 6431.23 | 216.72 | 36.78
| 6500 | 17.2299 | 180.0728 | 6479.52 | 203.8 | 36.77
| 6550 | 21.7299 | 180.0728 | 6526.64 | 187.13 | 36.75
| 6600 | 26.2299 | 180.0728 | 6572.31 | 166.81 | 36.72
| 6650 | 30.7299 | 180.0728 | 6616.25 | 142.97 | 36.69
| 6700 | 35.2299 | 180.0728 | 6658.18 | 115.76 | 36.65
| 6750 | 39.7299 | 180.0728 | 6697.85 | 85.35 | 36.62
| 6800 | 44.2299 | 180.0728 | 6735.01 | 51.91 | 36.57
| 6850 | 48.7299 | 180.0728 | 6769.43 | 15.67 | 36.53
| 6900 | 53.2299 | 180.0728 | 6800.9 | -23.17 | 36.48
| 6950 | 57.7299 | 180.0728 | 6829.23 | -64.36 | 36.43
| 7000 | 62.2299 | 180.0728 | 6854.24 | -107.64 | 36.37
| 7050 | 66.7299 | 180.0728 | 6875.78 | -152.75 | 36.31
| 7100 | 71.2299 | 180.0728 | 6893.71 | -199.41 | 36.25
| 7150 | 75.7299 | 180.0728 | 6907.92 | -247.33 | 36.19
| 7200 | 80.2299 | 180.0728 | 6918.33 | -296.22 | 36.13
| 7250 | 84.7299 | 180.0728 | 6924.87 | -345.78 | 36.07
| 7281.67 | 87.5798 | 180.0728 | 6927 | -377.37 | 36.03
| 7300 | 87.5798 | 180.0728 | 6927.77 | -395.69 | 36
| 7400 | 87.5798 | 180.0728 | 6931.99 | -495.6 | 35.88
| 7500 | 87.5798 | 180.0728 | 6936.22 | -595.51 | 35.75
| 7600 | 87.5798 | 180.0728 | 6940.44 | -695.42 | 35.62
| 7700 | 87.5798 | 180.0728 | 6944.66 | -795.33 | 35.5
| 7800 | 87.5798 | 180.0728 | 6948.88 | -895.24 | 35.37
| 7900 | 87.5798 | 180.0728 | 6953.11 | -995.15 | 35.24
| 8000 | 87.5798 | 180.0728 | 6957.33 | -1095.06 | 35.12
| 8100 | 87.5798 | 180.0728 | 6961.55 | -1194.97 | 34.99
| 8200 | 87.5798 | 180.0728 | 6965.78 | -1294.89 | 34.86
| 8300 | 87.5798 | 180.0728 | 6970 | -1394.8 | 34.73
| 8400 | 87.5798 | 180.0728 | 6974.22 | -1494.71 | 34.61
| 8500 | 87.5798 | 180.0728 | 6978.44 | -1594.62 | 34.48
| 8600 | 87.5798 | 180.0728 | 6982.67 | -1694.53 | 34.35
| 8700 | 87.5798 | 180.0728 | 6986.89 | -1794.44 | 34.23
| 8800 | 87.5798 | 180.0728 | 6991.11 | -1894.35 | 34.1
| 8900 | 87.5798 | 180.0728 | 6995.33 | -1994.26 | 33.97
| 9000 | 87.5798 | 180.0728 | 6999.56 | -2094.17 | 33.85
| 9100 | 87.5798 | 180.0728 | 7003.78 | -2194.08 | 33.72
| 9200 | 87.5798 | 180.0728 | 7008 | -2293.99 | 33.59
| 9300 | 87.5798 | 180.0728 | 7012.23 | -2393.9 | 33.47
| 9400 | 87.5798 | 180.0728 | 7016.45 | -2493.81 | 33.34
| 9500 | 87.5798 | 180.0728 | 7020.67 | -2593.72 | 33.21
| 9600 | 87.5798 | 180.0728 | 7024.89 | -2693.64 | 33.08
| 9700 | 87.5798 | 180.0728 | 7029.12 | -2793.55 | 32.96
| 9800 | 87.5798 | 180.0728 | 7033.34 | -2893.46 | 32.83
| 9900 | 87.5798 | 180.0728 | 7037.56 | -2993.37 | 32.7
| 10000 | 87.5798 | 180.0728 | 7041.78 | -3093.28 | 32.58
| 10100 | 87.5798 | 180.0728 | 7046.01 | -3193.19 | 32.45
| 10200 | 87.5798 | 180.0728 | 7050.23 | -3293.1 | 32.32
| 10300 | 87.5798 | 180.0728 | 7054.45 | -3393.01 | 32.2
| 10400 | 87.5798 | 180.0728 | 7058.68 | -3492.92 | 32.07
| 10500 | 87.5798 | 180.0728 | 7062.9 | -3592.83 | 31.94
| 10600 | 87.5798 | 180.0728 | 7067.12 | -3692.74 | 31.81
| 10700 | 87.5798 | 180.0728 | 7071.34 | -3792.65 | 31.69
| 10800 | 87.5798 | 180.0728 | 7075.57 | -3892.56 | 31.56
| 10900 | 87.5798 | 180.0728 | 7079.79 | -3992.47 | 31.43
| 11000 | 87.5798 | 180.0728 | 7084.01 | -4092.39 | 31.31
| 11100 | 87.5798 | 180.0728 | 7088.23 | -4192.3 | 31.18
| 11200 | 87.5798 | 180.0728 | 7092.46 | -4292.21 | 31.05
| 11300 | 87.5798 | 180.0728 | 7096.68 | -4392.12 | 30.93
| 11400 | 87.5798 | 180.0728 | 7100.9 | -4492.03 | 30.8
| 11500 | 87.5798 | 180.0728 | 7105.13 | -4591.94 | 30.67
| 11600 | 87.5798 | 180.0728 | 7109.35 | -4691.85 | 30.54
| 11700 | 87.5798 | 180.0728 | 7113.57 | -4791.76 | 30.42
| 11800 | 87.5798 | 180.0728 | 7117.79 | -4891.67 | 30.29
| 11900 | 87.5798 | 180.0728 | 7122.02 | -4991.58 | 30.16
| 12000 | 87.5798 | 180.0728 | 7126.24 | -5091.49 | 30.04
| 12100 | 87.5798 | 180.0728 | 7130.46 | -5191.4 | 29.91
| 12200 | 87.5798 | 180.0728 | 7134.68 | -5291.31 | 29.78
| 12300 | 87.5798 | 180.0728 | 7138.91 | -5391.23 | 29.66
| 12400 | 87.5798 | 180.0728 | 7143.13 | -5491.14 | 29.53
| 12500 | 87.5798 | 180.0728 | 7147.35 | -5591.05 | 29.4
| 12600 | 87.5798 | 180.0728 | 7151.58 | -5690.96 | 29.27
| 12700 | 87.5798 | 180.0728 | 7155.8 | -5790.87 | 29.15
| 12800 | 87.5798 | 180.0728 | 7160.02 | -5890.78 | 29.02
| 12900 | 87.5798 | 180.0728 | 7164.24 | -5990.69 | 28.89
| 13000 | 87.5798 | 180.0728 | 7168.47 | -6090.6 | 28.77
| 13100 | 87.5798 | 180.0728 | 7172.69 | -6190.51 | 28.64
| 13200 | 87.5798 | 180.0728 | 7176.91 | -6290.42 | 28.51
| 13300 | 87.5798 | 180.0728 | 7181.13 | -6390.33 | 28.39
| 13400 | 87.5798 | 180.0728 | 7185.36 | -6490.24 | 28.26
| 13500 | 87.5798 | 180.0728 | 7189.58 | -6590.15 | 28.13
| 13600 | 87.5798 | 180.0728 | 7193.8 | -6690.06 | 28
| 13700 | 87.5798 | 180.0728 | 7198.03 | -6789.98 | 27.88
| 13800 | 87.5798 | 180.0728 | 7202.25 | -6889.89 | 27.75
| 13900 | 87.5798 | 180.0728 | 7206.47 | -6989.8 | 27.62
| 13936.21 | 87.5798 | 180.0728 | 7208 | -7025.97 | 27.58

## Lookup (hidden)
North Reference | RetunValue | Grid Type | ReturnValue | Deviation Indicator | ReturnValue
| 2 |  | 0 |  | 4
True |  | SPCS-Colorado Central-NAD27 |  | Directional
Grid |  | SPCS-Colorado Central-NAD83 |  | High Angle
|  | SPCS-Colorado North-NAD27 |  | Horizontal
SPCS-Colorado North-NAD83
SPCS-Colorado South-NAD27
SPCS-Colorado South-NAD83
UTM-Zone 12 NAD27
UTM-Zone 12 NAD83
UTM-Zone 13 NAD27
UTM-Zone 13 NAD83