## Data
Header Information | measured depth (ft) | inclination (°) | azimuth (°) | true vertical depth (ft) | northing +N/-S (ft) | easting +E/-W (ft)
Operator Name | 0 | 0 | 0 | 0 | 0 | 0
Kerr-Mcgee | 100 | 0 | 0 | 100 | 0 | 0
Operator Number | 200 | 0 | 0 | 200 | 0 | 0
47120 | 250 | 0 | 0 | 250 | 0 | 0
Well Name and Number | 300 | 0.75 | 311 | 300 | 0.21 | -0.25
HERGENREDER 5N-4HZ | 400 | 2.25 | 311 | 399.96 | 1.93 | -2.22
API Number (if available) | 500 | 3.75 | 311 | 499.82 | 5.37 | -6.17
| 600 | 5.25 | 311 | 599.51 | 10.51 | -12.09
Location: QQ SEC TWP RGE | 700 | 6.75 | 311 | 698.96 | 17.37 | -19.98
NWNW Sec 33-T3N-R68W | 800 | 8.25 | 311 | 798.1 | 25.93 | -29.83
Citing Type: Planned or Actual | 900 | 9.75 | 311 | 896.87 | 36.2 | -41.64
Planned | 916.67 | 10 | 311 | 913.29 | 38.07 | -43.8
Deviation Indicator | 1000 | 10 | 311 | 995.35 | 47.56 | -54.72
Horizontal | 1100 | 10 | 311 | 1093.84 | 58.96 | -67.82
North Reference | 1200 | 10 | 311 | 1192.32 | 70.35 | -80.93
True | 1300 | 10 | 311 | 1290.8 | 81.74 | -94.03
Grid Type | 1400 | 10 | 311 | 1389.28 | 93.13 | -107.14
#VALUE! | 1500 | 10 | 311 | 1487.76 | 104.53 | -120.24
| 1600 | 10 | 311 | 1586.24 | 115.92 | -133.35
| 1700 | 10 | 311 | 1684.72 | 127.31 | -146.45
| 1800 | 10 | 311 | 1783.2 | 138.7 | -159.56
| 1900 | 10 | 311 | 1881.68 | 150.1 | -172.67
| 1956.67 | 10 | 311 | 1937.49 | 156.55 | -180.09
| 2000 | 9.1333 | 311 | 1980.22 | 161.28 | -185.53
| 2100 | 7.1333 | 311 | 2079.21 | 170.56 | -196.2
| 2200 | 5.1333 | 311 | 2178.63 | 177.57 | -204.27
| 2300 | 3.1333 | 311 | 2278.36 | 182.3 | -209.71
| 2400 | 1.1333 | 311 | 2378.29 | 184.74 | -212.52
| 2456.67 | 0 | 0 | 2434.95 | 185.1 | -212.94
| 2500 | 0 | 0 | 2478.29 | 185.1 | -212.94
| 2600 | 0 | 0 | 2578.29 | 185.1 | -212.94
| 2700 | 0 | 0 | 2678.29 | 185.1 | -212.94
| 2800 | 0 | 0 | 2778.29 | 185.1 | -212.94
| 2900 | 0 | 0 | 2878.29 | 185.1 | -212.94
| 3000 | 0 | 0 | 2978.29 | 185.1 | -212.94
| 3100 | 0 | 0 | 3078.29 | 185.1 | -212.94
| 3200 | 0 | 0 | 3178.29 | 185.1 | -212.94
| 3300 | 0 | 0 | 3278.29 | 185.1 | -212.94
| 3400 | 0 | 0 | 3378.29 | 185.1 | -212.94
| 3500 | 0 | 0 | 3478.29 | 185.1 | -212.94
| 3600 | 0 | 0 | 3578.29 | 185.1 | -212.94
| 3700 | 0 | 0 | 3678.29 | 185.1 | -212.94
| 3800 | 0 | 0 | 3778.29 | 185.1 | -212.94
| 3900 | 0 | 0 | 3878.29 | 185.1 | -212.94
| 4000 | 0 | 0 | 3978.29 | 185.1 | -212.94
| 4100 | 0 | 0 | 4078.29 | 185.1 | -212.94
| 4200 | 0 | 0 | 4178.29 | 185.1 | -212.94
| 4300 | 0 | 0 | 4278.29 | 185.1 | -212.94
| 4400 | 0 | 0 | 4378.29 | 185.1 | -212.94
| 4500 | 0 | 0 | 4478.29 | 185.1 | -212.94
| 4600 | 0 | 0 | 4578.29 | 185.1 | -212.94
| 4700 | 0 | 0 | 4678.29 | 185.1 | -212.94
| 4800 | 0 | 0 | 4778.29 | 185.1 | -212.94
| 4900 | 0 | 0 | 4878.29 | 185.1 | -212.94
| 5000 | 0 | 0 | 4978.29 | 185.1 | -212.94
| 5100 | 0 | 0 | 5078.29 | 185.1 | -212.94
| 5200 | 0 | 0 | 5178.29 | 185.1 | -212.94
| 5300 | 0 | 0 | 5278.29 | 185.1 | -212.94
| 5400 | 0 | 0 | 5378.29 | 185.1 | -212.94
| 5500 | 0 | 0 | 5478.29 | 185.1 | -212.94
| 5600 | 0 | 0 | 5578.29 | 185.1 | -212.94
| 5700 | 0 | 0 | 5678.29 | 185.1 | -212.94
| 5800 | 0 | 0 | 5778.29 | 185.1 | -212.94
| 5900 | 0 | 0 | 5878.29 | 185.1 | -212.94
| 6000 | 0 | 0 | 5978.29 | 185.1 | -212.94
| 6100 | 0 | 0 | 6078.29 | 185.1 | -212.94
| 6200 | 0 | 0 | 6178.29 | 185.1 | -212.94
| 6300 | 0 | 0 | 6278.29 | 185.1 | -212.94
| 6368.69 | 0 | 0 | 6346.97 | 185.1 | -212.94
| 6400 | 2.8182 | 180.0419 | 6378.27 | 184.34 | -212.94
| 6450 | 7.3182 | 180.0419 | 6428.07 | 179.92 | -212.94
| 6500 | 11.8182 | 180.0419 | 6477.36 | 171.61 | -212.95
| 6550 | 16.3182 | 180.0419 | 6525.84 | 159.46 | -212.96
| 6600 | 20.8182 | 180.0419 | 6573.23 | 143.54 | -212.97
| 6650 | 25.3182 | 180.0419 | 6619.22 | 123.96 | -212.98
| 6700 | 29.8182 | 180.0419 | 6663.53 | 100.82 | -213
| 6750 | 34.3182 | 180.0419 | 6705.89 | 74.28 | -213.02
| 6800 | 38.8182 | 180.0419 | 6746.04 | 44.5 | -213.04
| 6850 | 43.3182 | 180.0419 | 6783.73 | 11.66 | -213.07
| 6900 | 47.8182 | 180.0419 | 6818.72 | -24.03 | -213.09
| 6950 | 52.3182 | 180.0419 | 6850.8 | -62.36 | -213.12
| 7000 | 56.8182 | 180.0419 | 6879.78 | -103.09 | -213.15
| 7050 | 61.3182 | 180.0419 | 6905.48 | -145.97 | -213.18
| 7100 | 65.8182 | 180.0419 | 6927.73 | -190.73 | -213.21
| 7150 | 70.3182 | 180.0419 | 6946.4 | -237.1 | -213.25
| 7200 | 74.8182 | 180.0419 | 6961.37 | -284.8 | -213.28
| 7250 | 79.3182 | 180.0419 | 6972.56 | -333.51 | -213.32
| 7300 | 83.8182 | 180.0419 | 6979.89 | -382.96 | -213.35
| 7341.11 | 87.5177 | 180.0419 | 6983 | -423.94 | -213.38
| 7400 | 87.5177 | 180.0419 | 6985.55 | -482.78 | -213.43
| 7500 | 87.5177 | 180.0419 | 6989.88 | -582.69 | -213.5
| 7600 | 87.5177 | 180.0419 | 6994.21 | -682.59 | -213.57
| 7700 | 87.5177 | 180.0419 | 6998.54 | -782.5 | -213.65
| 7800 | 87.5177 | 180.0419 | 7002.87 | -882.41 | -213.72
| 7900 | 87.5177 | 180.0419 | 7007.2 | -982.31 | -213.79
| 8000 | 87.5177 | 180.0419 | 7011.53 | -1082.22 | -213.87
| 8100 | 87.5177 | 180.0419 | 7015.86 | -1182.12 | -213.94
| 8200 | 87.5177 | 180.0419 | 7020.19 | -1282.03 | -214.01
| 8300 | 87.5177 | 180.0419 | 7024.53 | -1381.94 | -214.09
| 8400 | 87.5177 | 180.0419 | 7028.86 | -1481.84 | -214.16
| 8500 | 87.5177 | 180.0419 | 7033.19 | -1581.75 | -214.23
| 8600 | 87.5177 | 180.0419 | 7037.52 | -1681.65 | -214.31
| 8700 | 87.5177 | 180.0419 | 7041.85 | -1781.56 | -214.38
| 8800 | 87.5177 | 180.0419 | 7046.18 | -1881.47 | -214.45
| 8900 | 87.5177 | 180.0419 | 7050.51 | -1981.37 | -214.52
| 9000 | 87.5177 | 180.0419 | 7054.84 | -2081.28 | -214.6
| 9100 | 87.5177 | 180.0419 | 7059.18 | -2181.19 | -214.67
| 9200 | 87.5177 | 180.0419 | 7063.51 | -2281.09 | -214.74
| 9300 | 87.5177 | 180.0419 | 7067.84 | -2381 | -214.82
| 9400 | 87.5177 | 180.0419 | 7072.17 | -2480.9 | -214.89
| 9500 | 87.5177 | 180.0419 | 7076.5 | -2580.81 | -214.96
| 9600 | 87.5177 | 180.0419 | 7080.83 | -2680.72 | -215.04
| 9700 | 87.5177 | 180.0419 | 7085.16 | -2780.62 | -215.11
| 9800 | 87.5177 | 180.0419 | 7089.49 | -2880.53 | -215.18
| 9900 | 87.5177 | 180.0419 | 7093.82 | -2980.43 | -215.26
| 10000 | 87.5177 | 180.0419 | 7098.16 | -3080.34 | -215.33
| 10100 | 87.5177 | 180.0419 | 7102.49 | -3180.25 | -215.4
| 10200 | 87.5177 | 180.0419 | 7106.82 | -3280.15 | -215.48
| 10300 | 87.5177 | 180.0419 | 7111.15 | -3380.06 | -215.55
| 10400 | 87.5177 | 180.0419 | 7115.48 | -3479.97 | -215.62
| 10500 | 87.5177 | 180.0419 | 7119.81 | -3579.87 | -215.7
| 10600 | 87.5177 | 180.0419 | 7124.14 | -3679.78 | -215.77
| 10700 | 87.5177 | 180.0419 | 7128.47 | -3779.68 | -215.84
| 10800 | 87.5177 | 180.0419 | 7132.8 | -3879.59 | -215.91
| 10900 | 87.5177 | 180.0419 | 7137.14 | -3979.5 | -215.99
| 11000 | 87.5177 | 180.0419 | 7141.47 | -4079.4 | -216.06
| 11100 | 87.5177 | 180.0419 | 7145.8 | -4179.31 | -216.13
| 11200 | 87.5177 | 180.0419 | 7150.13 | -4279.21 | -216.21
| 11300 | 87.5177 | 180.0419 | 7154.46 | -4379.12 | -216.28
| 11400 | 87.5177 | 180.0419 | 7158.79 | -4479.03 | -216.35
| 11500 | 87.5177 | 180.0419 | 7163.12 | -4578.93 | -216.43
| 11600 | 87.5177 | 180.0419 | 7167.45 | -4678.84 | -216.5
| 11700 | 87.5177 | 180.0419 | 7171.78 | -4778.75 | -216.57
| 11800 | 87.5177 | 180.0419 | 7176.12 | -4878.65 | -216.65
| 11900 | 87.5177 | 180.0419 | 7180.45 | -4978.56 | -216.72
| 12000 | 87.5177 | 180.0419 | 7184.78 | -5078.46 | -216.79
| 12100 | 87.5177 | 180.0419 | 7189.11 | -5178.37 | -216.87
| 12200 | 87.5177 | 180.0419 | 7193.44 | -5278.28 | -216.94
| 12300 | 87.5177 | 180.0419 | 7197.77 | -5378.18 | -217.01
| 12400 | 87.5177 | 180.0419 | 7202.1 | -5478.09 | -217.08
| 12500 | 87.5177 | 180.0419 | 7206.43 | -5577.99 | -217.16
| 12600 | 87.5177 | 180.0419 | 7210.76 | -5677.9 | -217.23
| 12700 | 87.5177 | 180.0419 | 7215.1 | -5777.81 | -217.3
| 12800 | 87.5177 | 180.0419 | 7219.43 | -5877.71 | -217.38
| 12900 | 87.5177 | 180.0419 | 7223.76 | -5977.62 | -217.45
| 13000 | 87.5177 | 180.0419 | 7228.09 | -6077.52 | -217.52
| 13100 | 87.5177 | 180.0419 | 7232.42 | -6177.43 | -217.6
| 13200 | 87.5177 | 180.0419 | 7236.75 | -6277.34 | -217.67
| 13300 | 87.5177 | 180.0419 | 7241.08 | -6377.24 | -217.74
| 13400 | 87.5177 | 180.0419 | 7245.41 | -6477.15 | -217.82
| 13500 | 87.5177 | 180.0419 | 7249.74 | -6577.06 | -217.89
| 13600 | 87.5177 | 180.0419 | 7254.08 | -6676.96 | -217.96
| 13700 | 87.5177 | 180.0419 | 7258.41 | -6776.87 | -218.04
| 13800 | 87.5177 | 180.0419 | 7262.74 | -6876.77 | -218.11
| 13900 | 87.5177 | 180.0419 | 7267.07 | -6976.68 | -218.18
| 13990.75 | 87.5177 | 180.0419 | 7271 | -7067.35 | -218.25

## Lookup (hidden)
North Reference | RetunValue | Grid Type | ReturnValue | Deviation Indicator | ReturnValue
| 2 |  | 0 |  | 4
True |  | SPCS-Colorado Central-NAD27 |  | Directional
Grid |  | SPCS-Colorado Central-NAD83 |  | High Angle
|  | SPCS-Colorado North-NAD27 |  | Horizontal
SPCS-Colorado North-NAD83
SPCS-Colorado South-NAD27
SPCS-Colorado South-NAD83
UTM-Zone 12 NAD27
UTM-Zone 12 NAD83
UTM-Zone 13 NAD27
UTM-Zone 13 NAD83