## Data
Header Information | measured depth (ft) | inclination (°) | azimuth (°) | true vertical depth (ft) | northing +N/-S (ft) | easting +E/-W (ft)
Operator Name | 0 | 0 | 0 | 0 | 0 | 0
Kerr-Mcgee | 100 | 0 | 0 | 100 | 0 | 0
Operator Number | 200 | 0 | 0 | 200 | 0 | 0
47120 | 300 | 1.5 | 78 | 299.99 | 0.27 | 1.28
Well Name and Number | 400 | 3 | 78 | 399.91 | 1.09 | 5.12
HERGENREDER 25N-4HZ | 500 | 4.5 | 78 | 499.69 | 2.45 | 11.52
API Number (if available) | 600 | 6 | 78 | 599.27 | 4.35 | 20.47
| 700 | 7.5 | 78 | 698.57 | 6.79 | 31.96
Location: QQ SEC TWP RGE | 800 | 9 | 78 | 797.54 | 9.78 | 46
NWNW Sec 33-T3N-R68W | 900 | 10.5 | 78 | 896.09 | 13.3 | 62.56
Citing Type: Planned or Actual | 1000 | 12 | 78 | 994.16 | 17.35 | 81.65
Planned | 1100 | 13.5 | 78 | 1091.7 | 21.94 | 103.23
Deviation Indicator | 1200 | 15 | 78 | 1188.62 | 27.06 | 127.31
Horizontal | 1300 | 16.5 | 78 | 1284.86 | 32.7 | 153.86
North Reference | 1400 | 18 | 78 | 1380.36 | 38.87 | 182.87
True | 1500 | 19.5 | 78 | 1475.05 | 45.55 | 214.31
Grid Type | 1533.33 | 20 | 78 | 1506.42 | 47.89 | 225.32
#VALUE! | 1600 | 20 | 78 | 1569.07 | 52.63 | 247.63
| 1700 | 20 | 78 | 1663.04 | 59.75 | 281.08
| 1800 | 20 | 78 | 1757.01 | 66.86 | 314.54
| 1900 | 20 | 78 | 1850.97 | 73.97 | 347.99
| 2000 | 20 | 78 | 1944.94 | 81.08 | 381.44
| 2100 | 20 | 78 | 2038.91 | 88.19 | 414.9
| 2200 | 20 | 78 | 2132.88 | 95.3 | 448.35
| 2300 | 20 | 78 | 2226.85 | 102.41 | 481.81
| 2400 | 20 | 78 | 2320.82 | 109.52 | 515.26
| 2500 | 20 | 78 | 2414.79 | 116.63 | 548.72
| 2600 | 20 | 78 | 2508.76 | 123.74 | 582.17
| 2700 | 20 | 78 | 2602.73 | 130.86 | 615.63
| 2800 | 20 | 78 | 2696.7 | 137.97 | 649.08
| 2900 | 20 | 78 | 2790.67 | 145.08 | 682.54
| 3000 | 20 | 78 | 2884.64 | 152.19 | 715.99
| 3100 | 20 | 78 | 2978.61 | 159.3 | 749.45
| 3200 | 20 | 78 | 3072.58 | 166.41 | 782.9
| 3300 | 20 | 78 | 3166.54 | 173.52 | 816.35
| 3400 | 20 | 78 | 3260.51 | 180.63 | 849.81
| 3500 | 20 | 78 | 3354.48 | 187.74 | 883.26
| 3600 | 20 | 78 | 3448.45 | 194.85 | 916.72
| 3700 | 20 | 78 | 3542.42 | 201.97 | 950.17
| 3800 | 20 | 78 | 3636.39 | 209.08 | 983.63
| 3900 | 20 | 78 | 3730.36 | 216.19 | 1017.08
| 4000 | 20 | 78 | 3824.33 | 223.3 | 1050.54
| 4100 | 20 | 78 | 3918.3 | 230.41 | 1083.99
| 4200 | 20 | 78 | 4012.27 | 237.52 | 1117.45
| 4233.33 | 20 | 78 | 4043.59 | 239.89 | 1128.6
| 4300 | 18.6667 | 78 | 4106.5 | 244.48 | 1150.19
| 4400 | 16.6667 | 78 | 4201.78 | 250.79 | 1179.87
| 4500 | 14.6667 | 78 | 4298.06 | 256.4 | 1206.28
| 4600 | 12.6667 | 78 | 4395.22 | 261.32 | 1229.39
| 4700 | 10.6667 | 78 | 4493.15 | 265.52 | 1249.17
| 4800 | 8.6667 | 78 | 4591.72 | 269.01 | 1265.59
| 4900 | 6.6667 | 78 | 4690.82 | 271.78 | 1278.64
| 5000 | 4.6667 | 78 | 4790.33 | 273.84 | 1288.3
| 5100 | 2.6667 | 78 | 4890.12 | 275.17 | 1294.56
| 5200 | 0.6667 | 77.9999 | 4990.07 | 275.77 | 1297.4
| 5233.33 | 0 | 0 | 5023.41 | 275.81 | 1297.59
| 5300 | 0 | 0 | 5090.07 | 275.81 | 1297.59
| 5400 | 0 | 0 | 5190.07 | 275.81 | 1297.59
| 5500 | 0 | 0 | 5290.07 | 275.81 | 1297.59
| 5600 | 0 | 0 | 5390.07 | 275.81 | 1297.59
| 5700 | 0 | 0 | 5490.07 | 275.81 | 1297.59
| 5800 | 0 | 0 | 5590.07 | 275.81 | 1297.59
| 5900 | 0 | 0 | 5690.07 | 275.81 | 1297.59
| 6000 | 0 | 0 | 5790.07 | 275.81 | 1297.59
| 6100 | 0 | 0 | 5890.07 | 275.81 | 1297.59
| 6200 | 0 | 0 | 5990.07 | 275.81 | 1297.59
| 6300 | 0 | 0 | 6090.07 | 275.81 | 1297.59
| 6400 | 0 | 0 | 6190.07 | 275.81 | 1297.59
| 6500 | 0 | 0 | 6290.07 | 275.81 | 1297.59
| 6591.84 | 0 | 0 | 6381.92 | 275.81 | 1297.59
| 6600 | 0.7341 | 179.6144 | 6390.07 | 275.76 | 1297.59
| 6650 | 5.2341 | 179.6144 | 6439.99 | 273.16 | 1297.61
| 6700 | 9.7341 | 179.6144 | 6489.55 | 266.65 | 1297.65
| 6750 | 14.2341 | 179.6144 | 6538.45 | 256.27 | 1297.72
| 6800 | 18.7341 | 179.6144 | 6586.38 | 242.08 | 1297.82
| 6850 | 23.2341 | 179.6144 | 6633.06 | 224.18 | 1297.94
| 6900 | 27.7341 | 179.6144 | 6678.18 | 202.68 | 1298.08
| 6950 | 32.2341 | 179.6144 | 6721.48 | 177.7 | 1298.25
| 7000 | 36.7341 | 179.6144 | 6762.68 | 149.39 | 1298.44
| 7050 | 41.2341 | 179.6144 | 6801.54 | 117.95 | 1298.65
| 7100 | 45.7341 | 179.6144 | 6837.81 | 83.55 | 1298.88
| 7150 | 50.2341 | 179.6144 | 6871.26 | 46.41 | 1299.13
| 7200 | 54.7341 | 179.6144 | 6901.7 | 6.76 | 1299.4
| 7250 | 59.2341 | 179.6144 | 6928.94 | -35.15 | 1299.68
| 7300 | 63.7341 | 179.6144 | 6952.81 | -79.07 | 1299.98
| 7350 | 68.2341 | 179.6144 | 6973.15 | -124.73 | 1300.29
| 7400 | 72.7341 | 179.6144 | 6989.85 | -171.85 | 1300.6
| 7450 | 77.2341 | 179.6144 | 7002.8 | -220.12 | 1300.93
| 7500 | 81.7341 | 179.6144 | 7011.92 | -269.27 | 1301.26
| 7550 | 86.2341 | 179.6144 | 7017.16 | -318.98 | 1301.59
| 7565.6 | 87.6379 | 179.6144 | 7018 | -334.56 | 1301.7
| 7600 | 87.6379 | 179.6144 | 7019.41 | -368.93 | 1301.93
| 7700 | 87.6379 | 179.6144 | 7023.53 | -468.84 | 1302.6
| 7800 | 87.6379 | 179.6144 | 7027.66 | -568.75 | 1303.27
| 7900 | 87.6379 | 179.6144 | 7031.78 | -668.67 | 1303.95
| 8000 | 87.6379 | 179.6144 | 7035.9 | -768.58 | 1304.62
| 8100 | 87.6379 | 179.6144 | 7040.02 | -868.49 | 1305.29
| 8200 | 87.6379 | 179.6144 | 7044.14 | -968.41 | 1305.96
| 8300 | 87.6379 | 179.6144 | 7048.26 | -1068.32 | 1306.64
| 8400 | 87.6379 | 179.6144 | 7052.38 | -1168.23 | 1307.31
| 8500 | 87.6379 | 179.6144 | 7056.51 | -1268.14 | 1307.98
| 8600 | 87.6379 | 179.6144 | 7060.63 | -1368.06 | 1308.65
| 8700 | 87.6379 | 179.6144 | 7064.75 | -1467.97 | 1309.33
| 8800 | 87.6379 | 179.6144 | 7068.87 | -1567.88 | 1310
| 8900 | 87.6379 | 179.6144 | 7072.99 | -1667.79 | 1310.67
| 9000 | 87.6379 | 179.6144 | 7077.11 | -1767.71 | 1311.34
| 9100 | 87.6379 | 179.6144 | 7081.23 | -1867.62 | 1312.02
| 9200 | 87.6379 | 179.6144 | 7085.36 | -1967.53 | 1312.69
| 9300 | 87.6379 | 179.6144 | 7089.48 | -2067.45 | 1313.36
| 9400 | 87.6379 | 179.6144 | 7093.6 | -2167.36 | 1314.03
| 9500 | 87.6379 | 179.6144 | 7097.72 | -2267.27 | 1314.71
| 9600 | 87.6379 | 179.6144 | 7101.84 | -2367.18 | 1315.38
| 9700 | 87.6379 | 179.6144 | 7105.96 | -2467.1 | 1316.05
| 9800 | 87.6379 | 179.6144 | 7110.08 | -2567.01 | 1316.72
| 9900 | 87.6379 | 179.6144 | 7114.21 | -2666.92 | 1317.4
| 10000 | 87.6379 | 179.6144 | 7118.33 | -2766.84 | 1318.07
| 10100 | 87.6379 | 179.6144 | 7122.45 | -2866.75 | 1318.74
| 10200 | 87.6379 | 179.6144 | 7126.57 | -2966.66 | 1319.41
| 10300 | 87.6379 | 179.6144 | 7130.69 | -3066.57 | 1320.08
| 10400 | 87.6379 | 179.6144 | 7134.81 | -3166.49 | 1320.76
| 10500 | 87.6379 | 179.6144 | 7138.93 | -3266.4 | 1321.43
| 10600 | 87.6379 | 179.6144 | 7143.06 | -3366.31 | 1322.1
| 10700 | 87.6379 | 179.6144 | 7147.18 | -3466.22 | 1322.77
| 10800 | 87.6379 | 179.6144 | 7151.3 | -3566.14 | 1323.45
| 10900 | 87.6379 | 179.6144 | 7155.42 | -3666.05 | 1324.12
| 11000 | 87.6379 | 179.6144 | 7159.54 | -3765.96 | 1324.79
| 11100 | 87.6379 | 179.6144 | 7163.66 | -3865.88 | 1325.46
| 11200 | 87.6379 | 179.6144 | 7167.78 | -3965.79 | 1326.14
| 11300 | 87.6379 | 179.6144 | 7171.91 | -4065.7 | 1326.81
| 11400 | 87.6379 | 179.6144 | 7176.03 | -4165.61 | 1327.48
| 11500 | 87.6379 | 179.6144 | 7180.15 | -4265.53 | 1328.15
| 11600 | 87.6379 | 179.6144 | 7184.27 | -4365.44 | 1328.83
| 11700 | 87.6379 | 179.6144 | 7188.39 | -4465.35 | 1329.5
| 11800 | 87.6379 | 179.6144 | 7192.51 | -4565.26 | 1330.17
| 11900 | 87.6379 | 179.6144 | 7196.63 | -4665.18 | 1330.84
| 12000 | 87.6379 | 179.6144 | 7200.76 | -4765.09 | 1331.52
| 12100 | 87.6379 | 179.6144 | 7204.88 | -4865 | 1332.19
| 12200 | 87.6379 | 179.6144 | 7209 | -4964.92 | 1332.86
| 12300 | 87.6379 | 179.6144 | 7213.12 | -5064.83 | 1333.53
| 12400 | 87.6379 | 179.6144 | 7217.24 | -5164.74 | 1334.21
| 12500 | 87.6379 | 179.6144 | 7221.36 | -5264.65 | 1334.88
| 12600 | 87.6379 | 179.6144 | 7225.48 | -5364.57 | 1335.55
| 12700 | 87.6379 | 179.6144 | 7229.61 | -5464.48 | 1336.22
| 12800 | 87.6379 | 179.6144 | 7233.73 | -5564.39 | 1336.9
| 12900 | 87.6379 | 179.6144 | 7237.85 | -5664.31 | 1337.57
| 13000 | 87.6379 | 179.6144 | 7241.97 | -5764.22 | 1338.24
| 13100 | 87.6379 | 179.6144 | 7246.09 | -5864.13 | 1338.91
| 13200 | 87.6379 | 179.6144 | 7250.21 | -5964.04 | 1339.59
| 13300 | 87.6379 | 179.6144 | 7254.33 | -6063.96 | 1340.26
| 13400 | 87.6379 | 179.6144 | 7258.46 | -6163.87 | 1340.93
| 13500 | 87.6379 | 179.6144 | 7262.58 | -6263.78 | 1341.6
| 13600 | 87.6379 | 179.6144 | 7266.7 | -6363.69 | 1342.27
| 13700 | 87.6379 | 179.6144 | 7270.82 | -6463.61 | 1342.95
| 13800 | 87.6379 | 179.6144 | 7274.94 | -6563.52 | 1343.62
| 13900 | 87.6379 | 179.6144 | 7279.06 | -6663.43 | 1344.29
| 14000 | 87.6379 | 179.6144 | 7283.18 | -6763.35 | 1344.96
| 14100 | 87.6379 | 179.6144 | 7287.31 | -6863.26 | 1345.64
| 14200 | 87.6379 | 179.6144 | 7291.43 | -6963.17 | 1346.31
| 14213.91 | 87.6379 | 179.6144 | 7292 | -6977.07 | 1346.4

## Lookup (hidden)
North Reference | RetunValue | Grid Type | ReturnValue | Deviation Indicator | ReturnValue
| 2 |  | 0 |  | 4
True |  | SPCS-Colorado Central-NAD27 |  | Directional
Grid |  | SPCS-Colorado Central-NAD83 |  | High Angle
|  | SPCS-Colorado North-NAD27 |  | Horizontal
SPCS-Colorado North-NAD83
SPCS-Colorado South-NAD27
SPCS-Colorado South-NAD83
UTM-Zone 12 NAD27
UTM-Zone 12 NAD83
UTM-Zone 13 NAD27
UTM-Zone 13 NAD83