## Data
Header Information | measured depth (ft) | inclination (°) | azimuth (°) | true vertical depth (ft) | northing +N/-S (ft) | easting +E/-W (ft)
Operator Name | 0 | 0 | 0 | 0 | 0 | 0
Crescent Point Energy U.S. Corp | 100 | 0 | 88.5831 | 100 | 0 | 0
Operator Number | 200 | 0 | 88.5831 | 200 | 0 | 0
10520 | 300 | 0 | 88.5831 | 300 | 0 | 0
Well Name and Number | 400 | 0 | 88.5831 | 400 | 0 | 0
Colette 7-64-8-0263A | 500 | 0 | 88.5831 | 500 | 0 | 0
API Number (if available) | 600 | 0 | 88.5831 | 600 | 0 | 0
| 700 | 0 | 88.5831 | 700 | 0 | 0
Location: QQ SEC TWP RGE | 730 | 0 | 88.5831 | 730 | 0 | 0
| 800 | 0 | 88.5831 | 800 | 0 | 0
Citing Type: Planned or Actual | 900 | 0 | 88.5831 | 900 | 0 | 0
Planned | 1000 | 0 | 88.5831 | 1000 | 0 | 0
Deviation Indicator | 1100 | 0 | 88.5831 | 1100 | 0 | 0
Horizontal | 1200 | 0 | 88.5831 | 1200 | 0 | 0
North Reference | 1300 | 0 | 88.5831 | 1300 | 0 | 0
Grid | 1400 | 0 | 88.5831 | 1400 | 0 | 0
Grid Type | 1500 | 0 | 88.5831 | 1500 | 0 | 0
SPCS-Colorado North-NAD83 | 1600 | 2 | 88.5831 | 1599.9797 | 0.043152 | 1.7446
| 1700 | 4 | 88.5831 | 1699.8376 | 0.17256 | 6.9763
| 1800 | 6 | 88.5831 | 1799.452 | 0.38805 | 15.6888
| 1900 | 8 | 88.5831 | 1898.7016 | 0.68938 | 27.8714
| 2000 | 10 | 88.5831 | 1997.4654 | 1.0762 | 43.5093
| 2100 | 12 | 88.5831 | 2095.6231 | 1.548 | 62.5834
| 2200 | 14 | 88.5831 | 2193.0552 | 2.1042 | 85.0705
| 2300 | 16 | 88.5831 | 2289.6429 | 2.7441 | 110.9431
| 2326.9734 | 16.5395 | 88.5831 | 2315.536 | 2.931 | 118.4977
| 2400 | 16.5395 | 88.5831 | 2385.541 | 3.445 | 139.2802
| 2500 | 16.5395 | 88.5831 | 2481.4034 | 4.1489 | 167.7391
| 2600 | 16.5395 | 88.5831 | 2577.2658 | 4.8528 | 196.1979
| 2700 | 16.5395 | 88.5831 | 2673.1282 | 5.5568 | 224.6568
| 2800 | 16.5395 | 88.5831 | 2768.9906 | 6.2607 | 253.1157
| 2900 | 16.5395 | 88.5831 | 2864.8529 | 6.9646 | 281.5746
| 3000 | 16.5395 | 88.5831 | 2960.7153 | 7.6685 | 310.0334
| 3100 | 16.5395 | 88.5831 | 3056.5777 | 8.3724 | 338.4923
| 3200 | 16.5395 | 88.5831 | 3152.4401 | 9.0763 | 366.9512
| 3300 | 16.5395 | 88.5831 | 3248.3025 | 9.7802 | 395.4101
| 3400 | 16.5395 | 88.5831 | 3344.1649 | 10.4842 | 423.8689
| 3500 | 16.5395 | 88.5831 | 3440.0273 | 11.1881 | 452.3278
| 3600 | 16.5395 | 88.5831 | 3535.8896 | 11.892 | 480.7867
| 3700 | 16.5395 | 88.5831 | 3631.752 | 12.5959 | 509.2455
| 3800 | 16.5395 | 88.5831 | 3727.6144 | 13.2998 | 537.7044
| 3900 | 16.5395 | 88.5831 | 3823.4768 | 14.0037 | 566.1633
| 4000 | 16.5395 | 88.5831 | 3919.3392 | 14.7077 | 594.6222
| 4100 | 16.5395 | 88.5831 | 4015.2016 | 15.4116 | 623.081
| 4200 | 16.5395 | 88.5831 | 4111.064 | 16.1155 | 651.5399
| 4300 | 16.5395 | 88.5831 | 4206.9263 | 16.8194 | 679.9988
| 4400 | 16.5395 | 88.5831 | 4302.7887 | 17.5233 | 708.4577
| 4500 | 16.5395 | 88.5831 | 4398.6511 | 18.2272 | 736.9165
| 4600 | 16.5395 | 88.5831 | 4494.5135 | 18.9311 | 765.3754
| 4700 | 16.5395 | 88.5831 | 4590.3759 | 19.6351 | 793.8343
| 4800 | 16.5395 | 88.5831 | 4686.2383 | 20.339 | 822.2931
| 4900 | 16.5395 | 88.5831 | 4782.1007 | 21.0429 | 850.752
| 5000 | 16.5395 | 88.5831 | 4877.9631 | 21.7468 | 879.2109
| 5100 | 16.5395 | 88.5831 | 4973.8254 | 22.4507 | 907.6698
| 5200 | 16.5395 | 88.5831 | 5069.6878 | 23.1546 | 936.1286
| 5300 | 16.5395 | 88.5831 | 5165.5502 | 23.8585 | 964.5875
| 5400 | 16.5395 | 88.5831 | 5261.4126 | 24.5625 | 993.0464
| 5500 | 16.5395 | 88.5831 | 5357.275 | 25.2664 | 1021.5053
| 5600 | 16.5395 | 88.5831 | 5453.1374 | 25.9703 | 1049.9641
| 5700 | 16.5395 | 88.5831 | 5548.9998 | 26.6742 | 1078.423
| 5800 | 16.5395 | 88.5831 | 5644.8621 | 27.3781 | 1106.8819
| 5900 | 16.5395 | 88.5831 | 5740.7245 | 28.082 | 1135.3407
| 6000 | 16.5395 | 88.5831 | 5836.5869 | 28.7859 | 1163.7996
| 6100 | 16.5395 | 88.5831 | 5932.4493 | 29.4899 | 1192.2585
| 6200 | 16.5395 | 88.5831 | 6028.3117 | 30.1938 | 1220.7174
| 6300 | 16.5395 | 88.5831 | 6124.1741 | 30.8977 | 1249.1762
| 6400 | 16.5395 | 88.5831 | 6220.0365 | 31.6016 | 1277.6351
| 6500 | 16.5395 | 88.5831 | 6315.8988 | 32.3055 | 1306.094
| 6540.0573 | 16.5395 | 88.5831 | 6354.2987 | 32.5875 | 1317.4938
| 6600 | 16.7159 | 109.6308 | 6411.7873 | 29.8999 | 1334.158
| 6700 | 21.0895 | 137.8258 | 6506.5661 | 11.6886 | 1359.8478
| 6800 | 28.364 | 154.4476 | 6597.4452 | -23.1637 | 1382.2295
| 6900 | 36.8567 | 164.3286 | 6681.6634 | -73.598 | 1400.6231
| 7000 | 45.8917 | 170.8479 | 6756.6616 | -138.0819 | 1414.4697
| 7100 | 55.1976 | 175.6053 | 6820.1611 | -214.6562 | 1423.3486
| 7200 | 64.6506 | 179.3836 | 6870.2325 | -300.9941 | 1426.9899
| 7203.6763 | 65 | 179.51 | 6871.7963 | -304.321 | 1427.022
| 7300 | 65 | 179.51 | 6912.5045 | -391.6168 | 1427.7686
| 7400 | 65 | 179.51 | 6954.7663 | -482.2442 | 1428.5437
| 7403.6763 | 65 | 179.51 | 6956.32 | -485.576 | 1428.5722
| 7500 | 74.6324 | 179.5104 | 6989.5157 | -575.8748 | 1429.3442
| 7546.4635 | 79.2787 | 179.5106 | 7000 | -621.1252 | 1429.7308
| 7600 | 84.6324 | 179.5107 | 7007.4893 | -674.1137 | 1430.1834
| 7653.6765 | 90 | 179.5109 | 7010.0017 | -727.7098 | 1430.641
| 7654 | 90 | 179.5109 | 7010.0017 | -728.0333 | 1430.6437
| 7700 | 90 | 179.5109 | 7010.0017 | -774.0316 | 1431.0364
| 7800 | 90 | 179.5109 | 7010.0016 | -874.0279 | 1431.8899
| 7900 | 90 | 179.5109 | 7010.0016 | -974.0243 | 1432.7435
| 8000 | 90 | 179.5109 | 7010.0015 | -1074.0206 | 1433.5971
| 8100 | 90 | 179.5109 | 7010.0015 | -1174.017 | 1434.4507
| 8200 | 90 | 179.5109 | 7010.0015 | -1274.0134 | 1435.3043
| 8300 | 90 | 179.5109 | 7010.0014 | -1374.0097 | 1436.1579
| 8400 | 90 | 179.5109 | 7010.0014 | -1474.0061 | 1437.0114
| 8500 | 90 | 179.5109 | 7010.0014 | -1574.0024 | 1437.865
| 8600 | 90 | 179.5109 | 7010.0013 | -1673.9988 | 1438.7186
| 8700 | 90 | 179.5109 | 7010.0013 | -1773.9951 | 1439.5722
| 8800 | 90 | 179.5109 | 7010.0012 | -1873.9915 | 1440.4258
| 8900 | 90 | 179.5109 | 7010.0012 | -1973.9879 | 1441.2794
| 9000 | 90 | 179.5109 | 7010.0012 | -2073.9842 | 1442.1329
| 9100 | 90 | 179.5109 | 7010.0011 | -2173.9806 | 1442.9865
| 9200 | 90 | 179.5109 | 7010.0011 | -2273.9769 | 1443.8401
| 9300 | 90 | 179.5109 | 7010.001 | -2373.9733 | 1444.6937
| 9400 | 90 | 179.5109 | 7010.001 | -2473.9696 | 1445.5473
| 9500 | 90 | 179.5109 | 7010.001 | -2573.966 | 1446.4008
| 9600 | 90 | 179.5109 | 7010.0009 | -2673.9624 | 1447.2544
| 9700 | 90 | 179.5109 | 7010.0009 | -2773.9587 | 1448.108
| 9800 | 90 | 179.5109 | 7010.0009 | -2873.9551 | 1448.9616
| 9900 | 90 | 179.5109 | 7010.0008 | -2973.9514 | 1449.8152
| 10000 | 90 | 179.5109 | 7010.0008 | -3073.9478 | 1450.6688
| 10100 | 90 | 179.5109 | 7010.0007 | -3173.9441 | 1451.5223
| 10200 | 90 | 179.5109 | 7010.0007 | -3273.9405 | 1452.3759
| 10300 | 90 | 179.5109 | 7010.0007 | -3373.9369 | 1453.2295
| 10400 | 90 | 179.5109 | 7010.0006 | -3473.9332 | 1454.0831
| 10500 | 90 | 179.5109 | 7010.0006 | -3573.9296 | 1454.9367
| 10600 | 90 | 179.5109 | 7010.0005 | -3673.9259 | 1455.7903
| 10700 | 90 | 179.5109 | 7010.0005 | -3773.9223 | 1456.6438
| 10800 | 90 | 179.5109 | 7010.0005 | -3873.9186 | 1457.4974
| 10900 | 90 | 179.5109 | 7010.0004 | -3973.915 | 1458.351
| 11000 | 90 | 179.5109 | 7010.0004 | -4073.9114 | 1459.2046
| 11100 | 90 | 179.5109 | 7010.0004 | -4173.9077 | 1460.0582
| 11200 | 90 | 179.5109 | 7010.0003 | -4273.9041 | 1460.9118
| 11300 | 90 | 179.5109 | 7010.0003 | -4373.9004 | 1461.7653
| 11400 | 90 | 179.5109 | 7010.0002 | -4473.8968 | 1462.6189
| 11500 | 90 | 179.5109 | 7010.0002 | -4573.8931 | 1463.4725
| 11600 | 90 | 179.5109 | 7010.0002 | -4673.8895 | 1464.3261
| 11700 | 90 | 179.5109 | 7010.0001 | -4773.8859 | 1465.1797
| 11800 | 90 | 179.5109 | 7010.0001 | -4873.8822 | 1466.0333
| 11900 | 90 | 179.5109 | 7010 | -4973.8786 | 1466.8868
| 12000 | 90 | 179.5109 | 7010 | -5073.8749 | 1467.7404
| 12004.4423 | 90 | 179.5109 | 7010 | -5078.317 | 1467.7783

## Lookup (hidden)
North Reference | RetunValue | Grid Type | ReturnValue | Deviation Indicator | ReturnValue
| 3 |  | 5 |  | 4
True |  | SPCS-Colorado Central-NAD27 |  | Directional
Grid |  | SPCS-Colorado Central-NAD83 |  | High Angle
|  | SPCS-Colorado North-NAD27 |  | Horizontal
SPCS-Colorado North-NAD83
SPCS-Colorado South-NAD27
SPCS-Colorado South-NAD83
UTM-Zone 12 NAD27
UTM-Zone 12 NAD83
UTM-Zone 13 NAD27
UTM-Zone 13 NAD83