## Data
Header Information | measured depth (ft) | inclination (°) | azimuth (°) | true vertical depth (ft) | northing +N/-S (ft) | easting +E/-W (ft)
Operator Name | 0 | 0 | 0 | 0 | 0 | 0
Extraction Oil & Gas LLC. | 100 | 0 | 0 | 100 | 0 | 0 | 2
Operator Number | 200 | 0 | 0 | 200 | 0 | 0
| 300 | 0 | 0 | 300 | 0 | 0
Well Name and Number | 400 | 0 | 0 | 400 | 0 | 0
JESSER 3E-10-15N | 500 | 0 | 0 | 500 | 0 | 0
API Number (if available) | 600 | 0 | 0 | 600 | 0 | 0
| 700 | 0 | 0 | 700 | 0 | 0
Location: QQ SEC TWP RGE | 800 | 2 | 204.647 | 799.98 | -1.59 | -0.73
Sec.3-T4N-R68W | 900 | 4 | 204.647 | 899.84 | -6.34 | -2.91
Citing Type: Planned or Actual | 1000 | 6 | 204.647 | 999.45 | -14.26 | -6.54
Planned | 1100 | 8 | 204.647 | 1098.7 | -25.34 | -11.63
Deviation Indicator | 1200 | 10 | 204.647 | 1197.46 | -39.56 | -18.15
Horizontal | 1300 | 12 | 204.647 | 1295.62 | -56.9 | -26.11
North Reference | 1400 | 14 | 204.647 | 1393.05 | -77.34 | -35.49
True | 1500 | 16 | 204.647 | 1489.64 | -100.87 | -46.28
Grid Type | 1600 | 17.663 | 204.647 | 1585.28 | -127.4 | -58.45
#VALUE! | 1700 | 17.663 | 204.647 | 1680.57 | -154.97 | -71.11
| 1800 | 17.663 | 204.647 | 1775.85 | -182.55 | -83.76
| 1900 | 17.663 | 204.647 | 1871.14 | -210.13 | -96.41
| 2000 | 17.663 | 204.647 | 1966.42 | -237.71 | -109.06
| 2100 | 17.663 | 204.647 | 2061.71 | -265.28 | -121.72
| 2200 | 17.663 | 204.647 | 2156.99 | -292.86 | -134.37
| 2300 | 17.663 | 204.647 | 2252.28 | -320.44 | -147.02
| 2400 | 17.663 | 204.647 | 2347.56 | -348.02 | -159.68
| 2499.99 | 17.663 | 204.647 | 2442.85 | -375.59 | -172.33
| 2599.99 | 17.663 | 204.647 | 2538.14 | -403.17 | -184.98
| 2699.99 | 17.663 | 204.647 | 2633.42 | -430.75 | -197.64
| 2799.99 | 17.663 | 204.647 | 2728.71 | -458.33 | -210.29
| 2899.99 | 17.663 | 204.647 | 2823.99 | -485.91 | -222.94
| 2999.99 | 17.663 | 204.647 | 2919.28 | -513.48 | -235.6
| 3099.99 | 17.663 | 204.647 | 3014.56 | -541.06 | -248.25
| 3199.99 | 17.663 | 204.647 | 3109.85 | -568.64 | -260.9
| 3299.99 | 17.663 | 204.647 | 3205.13 | -596.22 | -273.56
| 3399.99 | 17.663 | 204.647 | 3300.42 | -623.79 | -286.21
| 3499.99 | 17.663 | 204.647 | 3395.7 | -651.37 | -298.86
| 3599.99 | 17.663 | 204.647 | 3490.99 | -678.95 | -311.52
| 3699.99 | 17.663 | 204.647 | 3586.28 | -706.53 | -324.17
| 3799.99 | 17.663 | 204.647 | 3681.56 | -734.11 | -336.82
| 3899.99 | 17.663 | 204.647 | 3776.85 | -761.68 | -349.48
| 3999.99 | 17.663 | 204.647 | 3872.13 | -789.26 | -362.13
| 4099.99 | 17.663 | 204.647 | 3967.42 | -816.84 | -374.78
| 4199.99 | 17.663 | 204.647 | 4062.7 | -844.42 | -387.44
| 4299.99 | 17.663 | 204.647 | 4157.99 | -871.99 | -400.09
| 4399.99 | 17.663 | 204.647 | 4253.27 | -899.57 | -412.74
| 4499.99 | 17.663 | 204.647 | 4348.56 | -927.15 | -425.4
| 4599.99 | 17.663 | 204.647 | 4443.85 | -954.73 | -438.05
| 4699.99 | 17.663 | 204.647 | 4539.13 | -982.3 | -450.7
| 4799.99 | 17.663 | 204.647 | 4634.42 | -1009.88 | -463.36
| 4899.99 | 17.663 | 204.647 | 4729.7 | -1037.46 | -476.01
| 4999.99 | 17.663 | 204.647 | 4824.99 | -1065.04 | -488.66
| 5099.99 | 17.663 | 204.647 | 4920.27 | -1092.62 | -501.32
| 5199.99 | 17.663 | 204.647 | 5015.56 | -1120.19 | -513.97
| 5299.99 | 17.663 | 204.647 | 5110.84 | -1147.77 | -526.62
| 5399.99 | 17.663 | 204.647 | 5206.13 | -1175.35 | -539.28
| 5499.99 | 17.663 | 204.647 | 5301.41 | -1202.93 | -551.93
| 5599.99 | 17.663 | 204.647 | 5396.7 | -1230.5 | -564.58
| 5699.99 | 17.663 | 204.647 | 5491.99 | -1258.08 | -577.24
| 5799.99 | 17.663 | 204.647 | 5587.27 | -1285.66 | -589.89
| 5899.99 | 17.663 | 204.647 | 5682.56 | -1313.24 | -602.54
| 5999.99 | 17.663 | 204.647 | 5777.84 | -1340.82 | -615.2
| 6099.99 | 17.663 | 204.647 | 5873.13 | -1368.39 | -627.85
| 6199.99 | 17.663 | 204.647 | 5968.41 | -1395.97 | -640.5
| 6299.99 | 17.663 | 204.647 | 6063.7 | -1423.55 | -653.16
| 6399.99 | 17.663 | 204.647 | 6158.98 | -1451.13 | -665.81
| 6499.99 | 17.663 | 204.647 | 6254.27 | -1478.7 | -678.46
| 6599.99 | 16.083 | 176.092 | 6350.03 | -1506.35 | -685.05
| 6699.99 | 19.327 | 144.497 | 6445.5 | -1533.71 | -674.47
| 6799.99 | 26.135 | 125.258 | 6537.8 | -1559.96 | -646.81
| 6899.99 | 34.452 | 114.144 | 6624.14 | -1584.31 | -602.9
| 6999.99 | 43.416 | 107.047 | 6701.89 | -1606 | -544.08
| 7099.99 | 52.693 | 102.006 | 6768.68 | -1624.4 | -472.15
| 7199.99 | 62.135 | 98.089 | 6822.49 | -1638.93 | -389.27
| 7299.99 | 71.671 | 94.807 | 6861.68 | -1649.15 | -297.98
| 7399.99 | 81.256 | 91.873 | 6885.07 | -1654.76 | -201.05
| 7499.98 | 90 | 89.335 | 6892 | -1655.6 | -101.41
| 7599.98 | 90 | 89.335 | 6892 | -1654.43 | -1.42
| 7699.98 | 90 | 89.335 | 6892 | -1653.27 | 98.57
| 7799.98 | 90 | 89.335 | 6892 | -1652.11 | 198.57
| 7899.98 | 90 | 89.335 | 6892 | -1650.95 | 298.56
| 7999.98 | 90 | 89.335 | 6892 | -1649.79 | 398.55
| 8099.98 | 90 | 89.335 | 6892 | -1648.63 | 498.55
| 8199.98 | 90 | 89.335 | 6892 | -1647.47 | 598.54
| 8299.98 | 90 | 89.335 | 6892 | -1646.31 | 698.53
| 8399.98 | 90 | 89.335 | 6892 | -1645.15 | 798.52
| 8499.98 | 90 | 89.335 | 6892 | -1643.99 | 898.52
| 8599.98 | 90 | 89.335 | 6892 | -1642.83 | 998.51
| 8699.98 | 90 | 89.335 | 6892 | -1641.67 | 1098.5
| 8799.98 | 90 | 89.335 | 6892 | -1640.51 | 1198.5
| 8899.98 | 90 | 89.335 | 6892 | -1639.35 | 1298.49
| 8999.98 | 90 | 89.335 | 6892 | -1638.18 | 1398.48
| 9099.98 | 90 | 89.335 | 6892 | -1637.02 | 1498.48
| 9199.98 | 90 | 89.335 | 6892 | -1635.86 | 1598.47
| 9299.98 | 90 | 89.335 | 6892 | -1634.7 | 1698.46
| 9399.98 | 90 | 89.335 | 6892 | -1633.54 | 1798.45
| 9499.98 | 90 | 89.335 | 6892 | -1632.38 | 1898.45
| 9599.98 | 90 | 89.335 | 6892 | -1631.22 | 1998.44
| 9699.98 | 90 | 89.335 | 6892 | -1630.06 | 2098.43
| 9799.98 | 90 | 89.335 | 6892 | -1628.9 | 2198.43
| 9899.98 | 90 | 89.335 | 6892 | -1627.74 | 2298.42
| 9999.98 | 90 | 89.335 | 6892 | -1626.58 | 2398.41
| 10099.98 | 90 | 89.335 | 6892 | -1625.42 | 2498.41
| 10199.98 | 90 | 89.335 | 6892 | -1624.26 | 2598.4
| 10299.98 | 90 | 89.335 | 6892 | -1623.1 | 2698.39
| 10399.98 | 90 | 89.335 | 6892 | -1621.93 | 2798.39
| 10499.98 | 90 | 89.335 | 6892 | -1620.77 | 2898.38
| 10599.98 | 90 | 89.335 | 6892 | -1619.61 | 2998.37
| 10699.98 | 90 | 89.335 | 6892 | -1618.45 | 3098.36
| 10799.98 | 90 | 89.335 | 6892 | -1617.29 | 3198.36
| 10899.98 | 90 | 89.335 | 6892 | -1616.13 | 3298.35
| 10999.98 | 90 | 89.335 | 6892 | -1614.97 | 3398.34
| 11099.98 | 90 | 89.335 | 6892 | -1613.81 | 3498.34
| 11199.98 | 90 | 89.335 | 6892 | -1612.65 | 3598.33
| 11299.98 | 90 | 89.335 | 6892 | -1611.49 | 3698.32
| 11399.98 | 90 | 89.335 | 6892 | -1610.33 | 3798.32
| 11499.98 | 90 | 89.335 | 6892 | -1609.17 | 3898.31
| 11599.98 | 90 | 89.335 | 6892 | -1608.01 | 3998.3
| 11699.98 | 90 | 89.335 | 6892 | -1606.85 | 4098.3
| 11799.98 | 90 | 89.335 | 6892 | -1605.68 | 4198.29
| 11899.98 | 90 | 89.335 | 6892 | -1604.52 | 4298.28
| 11917.3 | 90 | 89.335 | 6892 | -1604.32 | 4315.61

## Lookup (hidden)
North Reference | RetunValue | Grid Type | ReturnValue | Deviation Indicator | ReturnValue
| 2 |  | 0 |  | 4
True |  | SPCS-Colorado Central-NAD27 |  | Directional
Grid |  | SPCS-Colorado Central-NAD83 |  | High Angle
|  | SPCS-Colorado North-NAD27 |  | Horizontal
SPCS-Colorado North-NAD83
SPCS-Colorado South-NAD27
SPCS-Colorado South-NAD83
UTM-Zone 12 NAD27
UTM-Zone 12 NAD83
UTM-Zone 13 NAD27
UTM-Zone 13 NAD83