## Data
Header Information | measured depth (ft) | inclination (°) | azimuth (°) | true vertical depth (ft) | northing +N/-S (ft) | easting +E/-W (ft)
Operator Name | 0 | 0 | 0 | 0 | 0 | 0
MALLARD EXPLORATION | 100 | 0 | 0 | 100 | 0 | 0
Operator Number | 200 | 0 | 0 | 200 | 0 | 0
10670 | 300 | 0 | 0 | 300 | 0 | 0
Well Name and Number | 400 | 2.5 | 70.9 | 399.97 | 0.71 | 2.06
SHOVELER FED 29-32-14HN | 500 | 5 | 70.9 | 499.75 | 2.85 | 8.24
API Number (if available) | 600 | 7.5 | 70.9 | 599.14 | 6.41 | 18.53
| 700 | 10 | 70.9 | 697.97 | 11.39 | 32.9
Location: QQ SEC TWP RGE | 800 | 12.5 | 70.9 | 796.04 | 17.77 | 51.34
NE NW SEC. 29 T8N R60W | 900 | 15 | 70.9 | 893.17 | 25.55 | 73.79
Citing Type: Planned or Actual | 1000 | 17.5 | 70.9 | 989.17 | 34.7 | 100.24
PLANNED | 1100 | 20 | 70.9 | 1083.85 | 45.22 | 130.61
Deviation Indicator | 1200 | 22.5 | 70.9 | 1177.05 | 57.08 | 164.85
Horizontal | 1300 | 25 | 70.9 | 1268.57 | 70.25 | 202.91
North Reference | 1400 | 27.5 | 70.9 | 1358.25 | 84.72 | 244.7
True | 1423.56 | 28.09 | 70.9 | 1379.09 | 88.31 | 255.08
Grid Type | 1500 | 28.09 | 70.9 | 1446.53 | 100.09 | 289.09
#VALUE! | 1600 | 28.09 | 70.9 | 1534.75 | 115.49 | 333.59
| 1700 | 28.09 | 70.9 | 1622.97 | 130.9 | 378.08
| 1800 | 28.09 | 70.9 | 1711.19 | 146.3 | 422.57
| 1900 | 28.09 | 70.9 | 1799.41 | 161.71 | 467.07
| 2000 | 28.09 | 70.9 | 1887.64 | 177.11 | 511.56
| 2100 | 28.09 | 70.9 | 1975.86 | 192.52 | 556.05
| 2200 | 28.09 | 70.9 | 2064.08 | 207.92 | 600.55
| 2300 | 28.09 | 70.9 | 2152.3 | 223.32 | 645.04
| 2400 | 28.09 | 70.9 | 2240.52 | 238.73 | 689.53
| 2500 | 28.09 | 70.9 | 2328.74 | 254.13 | 734.03
| 2600 | 28.09 | 70.9 | 2416.97 | 269.54 | 778.52
| 2700 | 28.09 | 70.9 | 2505.19 | 284.94 | 823.01
| 2800 | 28.09 | 70.9 | 2593.41 | 300.35 | 867.51
| 2900 | 28.09 | 70.9 | 2681.63 | 315.75 | 912
| 3000 | 28.09 | 70.9 | 2769.85 | 331.15 | 956.49
| 3100 | 28.09 | 70.9 | 2858.07 | 346.56 | 1000.98
| 3200 | 28.09 | 70.9 | 2946.3 | 361.96 | 1045.48
| 3300 | 28.09 | 70.9 | 3034.52 | 377.37 | 1089.97
| 3400 | 28.09 | 70.9 | 3122.74 | 392.77 | 1134.46
| 3500 | 28.09 | 70.9 | 3210.96 | 408.18 | 1178.96
| 3600 | 28.09 | 70.9 | 3299.18 | 423.58 | 1223.45
| 3700 | 28.09 | 70.9 | 3387.4 | 438.98 | 1267.94
| 3800 | 28.09 | 70.9 | 3475.63 | 454.39 | 1312.44
| 3900 | 28.09 | 70.9 | 3563.85 | 469.79 | 1356.93
| 4000 | 28.09 | 70.9 | 3652.07 | 485.2 | 1401.42
| 4100 | 28.09 | 70.9 | 3740.29 | 500.6 | 1445.92
| 4200 | 28.09 | 70.9 | 3828.51 | 516.01 | 1490.41
| 4300 | 28.09 | 70.9 | 3916.73 | 531.41 | 1534.9
| 4400 | 28.09 | 70.9 | 4004.96 | 546.81 | 1579.4
| 4500 | 28.09 | 70.9 | 4093.18 | 562.22 | 1623.89
| 4600 | 28.09 | 70.9 | 4181.4 | 577.62 | 1668.38
| 4700 | 28.09 | 70.9 | 4269.62 | 593.03 | 1712.88
| 4800 | 28.09 | 70.9 | 4357.84 | 608.43 | 1757.37
| 4900 | 28.09 | 70.9 | 4446.06 | 623.84 | 1801.86
| 5000 | 28.09 | 70.9 | 4534.29 | 639.24 | 1846.36
| 5039.24 | 28.09 | 70.9 | 4568.91 | 645.29 | 1863.82
| 5100 | 26.57 | 70.9 | 4622.88 | 654.41 | 1890.17
| 5200 | 24.07 | 70.9 | 4713.27 | 668.4 | 1930.59
| 5300 | 21.57 | 70.9 | 4805.43 | 681.09 | 1967.23
| 5400 | 19.07 | 70.9 | 4899.2 | 692.45 | 2000.04
| 5500 | 16.57 | 70.9 | 4994.4 | 702.46 | 2028.96
| 5600 | 14.07 | 70.9 | 5090.83 | 711.11 | 2053.93
| 5700 | 11.57 | 70.9 | 5188.33 | 718.36 | 2074.89
| 5800 | 9.07 | 70.9 | 5286.71 | 724.22 | 2091.82
| 5900 | 6.57 | 70.9 | 5385.77 | 728.68 | 2104.68
| 6000 | 4.07 | 70.9 | 5485.33 | 731.71 | 2113.44
| 6100 | 1.57 | 70.9 | 5585.2 | 733.32 | 2118.09
| 6162.8 | 0 | 0 | 5648 | 733.6 | 2118.9
| 6200 | 0 | 0 | 5685.2 | 733.6 | 2118.9
| 6262.8 | 0 | 0 | 5748 | 733.6 | 2118.9
| 6300 | 3.72 | 181.19 | 5785.17 | 732.39 | 2118.88
| 6400 | 13.72 | 181.19 | 5883.89 | 717.26 | 2118.56
| 6500 | 23.72 | 181.19 | 5978.48 | 685.21 | 2117.9
| 6600 | 33.72 | 181.19 | 6066.07 | 637.24 | 2116.91
| 6700 | 43.72 | 181.19 | 6143.99 | 574.78 | 2115.61
| 6800 | 53.72 | 181.19 | 6209.89 | 499.75 | 2114.06
| 6900 | 63.71 | 181.19 | 6261.75 | 414.42 | 2112.29
| 7000 | 73.71 | 181.19 | 6298.01 | 321.38 | 2110.37
| 7100 | 83.71 | 181.19 | 6317.55 | 223.45 | 2108.34
| 7162.83 | 90 | 181.19 | 6321 | 160.77 | 2107.04
| 7200 | 90 | 181.19 | 6321 | 123.6 | 2106.27
| 7300 | 90 | 181.19 | 6321.01 | 23.62 | 2104.2
| 7400 | 90 | 181.19 | 6321.02 | -76.36 | 2102.13
| 7500 | 90 | 181.19 | 6321.02 | -176.33 | 2100.06
| 7600 | 90 | 181.19 | 6321.03 | -276.31 | 2097.99
| 7700 | 90 | 181.19 | 6321.04 | -376.29 | 2095.92
| 7800 | 90 | 181.19 | 6321.05 | -476.27 | 2093.85
| 7900 | 90 | 181.19 | 6321.05 | -576.25 | 2091.78
| 8000 | 90 | 181.19 | 6321.06 | -676.23 | 2089.71
| 8100 | 90 | 181.19 | 6321.06 | -776.21 | 2087.64
| 8200 | 90 | 181.19 | 6321.07 | -876.18 | 2085.57
| 8300 | 90 | 181.19 | 6321.08 | -976.16 | 2083.5
| 8400 | 90 | 181.19 | 6321.08 | -1076.14 | 2081.43
| 8500 | 90 | 181.19 | 6321.09 | -1176.12 | 2079.36
| 8600 | 90 | 181.19 | 6321.09 | -1276.1 | 2077.29
| 8700 | 90 | 181.19 | 6321.1 | -1376.08 | 2075.22
| 8800 | 90 | 181.19 | 6321.1 | -1476.06 | 2073.14
| 8900 | 90 | 181.19 | 6321.11 | -1576.03 | 2071.07
| 9000 | 90 | 181.19 | 6321.11 | -1676.01 | 2069
| 9100 | 90 | 181.19 | 6321.12 | -1775.99 | 2066.93
| 9200 | 90 | 181.19 | 6321.12 | -1875.97 | 2064.86
| 9300 | 90 | 181.19 | 6321.13 | -1975.95 | 2062.79
| 9400 | 90 | 181.19 | 6321.13 | -2075.93 | 2060.71
| 9500 | 90 | 181.19 | 6321.13 | -2175.91 | 2058.64
| 9600 | 90 | 181.19 | 6321.14 | -2275.88 | 2056.57
| 9700 | 90 | 181.19 | 6321.14 | -2375.86 | 2054.5
| 9800 | 90 | 181.19 | 6321.14 | -2475.84 | 2052.42
| 9900 | 90 | 181.19 | 6321.15 | -2575.82 | 2050.35
| 10000 | 90 | 181.19 | 6321.15 | -2675.8 | 2048.28
| 10100 | 90 | 181.19 | 6321.15 | -2775.78 | 2046.2
| 10200 | 90 | 181.19 | 6321.16 | -2875.75 | 2044.13
| 10300 | 90 | 181.19 | 6321.16 | -2975.73 | 2042.06
| 10400 | 90 | 181.19 | 6321.16 | -3075.71 | 2039.98
| 10500 | 90 | 181.19 | 6321.16 | -3175.69 | 2037.91
| 10600 | 90 | 181.19 | 6321.17 | -3275.67 | 2035.84
| 10700 | 90 | 181.19 | 6321.17 | -3375.65 | 2033.76
| 10800 | 90 | 181.19 | 6321.17 | -3475.63 | 2031.69
| 10900 | 90 | 181.19 | 6321.17 | -3575.6 | 2029.61
| 11000 | 90 | 181.19 | 6321.17 | -3675.58 | 2027.54
| 11100 | 90 | 181.19 | 6321.17 | -3775.56 | 2025.47
| 11200 | 90 | 181.19 | 6321.17 | -3875.54 | 2023.39
| 11300 | 90 | 181.19 | 6321.18 | -3975.52 | 2021.32
| 11400 | 90 | 181.19 | 6321.18 | -4075.5 | 2019.24
| 11500 | 90 | 181.19 | 6321.18 | -4175.47 | 2017.17
| 11600 | 90 | 181.19 | 6321.18 | -4275.45 | 2015.09
| 11700 | 90 | 181.19 | 6321.18 | -4375.43 | 2013.02
| 11800 | 90 | 181.19 | 6321.18 | -4475.41 | 2010.94
| 11900 | 90 | 181.19 | 6321.18 | -4575.39 | 2008.87
| 12000 | 90 | 181.19 | 6321.18 | -4675.37 | 2006.79
| 12100 | 90 | 181.19 | 6321.18 | -4775.35 | 2004.72
| 12200 | 90 | 181.19 | 6321.18 | -4875.32 | 2002.64
| 12300 | 90 | 181.19 | 6321.18 | -4975.3 | 2000.56
| 12400 | 90 | 181.19 | 6321.18 | -5075.28 | 1998.49
| 12500 | 90 | 181.19 | 6321.17 | -5175.26 | 1996.41
| 12600 | 90 | 181.19 | 6321.17 | -5275.24 | 1994.34
| 12700 | 90 | 181.19 | 6321.17 | -5375.22 | 1992.26
| 12800 | 90 | 181.19 | 6321.17 | -5475.19 | 1990.18
| 12900 | 90 | 181.19 | 6321.17 | -5575.17 | 1988.11
| 13000 | 90 | 181.19 | 6321.17 | -5675.15 | 1986.03
| 13100 | 90 | 181.19 | 6321.17 | -5775.13 | 1983.95
| 13200 | 90 | 181.19 | 6321.16 | -5875.11 | 1981.88
| 13300 | 90 | 181.19 | 6321.16 | -5975.09 | 1979.8
| 13400 | 90 | 181.19 | 6321.16 | -6075.07 | 1977.72
| 13500 | 90 | 181.19 | 6321.16 | -6175.04 | 1975.64
| 13600 | 90 | 181.19 | 6321.15 | -6275.02 | 1973.57
| 13700 | 90 | 181.19 | 6321.15 | -6375 | 1971.49
| 13800 | 90 | 181.19 | 6321.15 | -6474.98 | 1969.41
| 13900 | 90 | 181.19 | 6321.14 | -6574.96 | 1967.33
| 14000 | 90 | 181.19 | 6321.14 | -6674.94 | 1965.26
| 14100 | 90 | 181.19 | 6321.14 | -6774.91 | 1963.18
| 14200 | 90 | 181.19 | 6321.13 | -6874.89 | 1961.1
| 14300 | 90 | 181.19 | 6321.13 | -6974.87 | 1959.02
| 14400 | 90 | 181.19 | 6321.13 | -7074.85 | 1956.94
| 14500 | 90 | 181.19 | 6321.12 | -7174.83 | 1954.86
| 14600 | 90 | 181.19 | 6321.12 | -7274.81 | 1952.78
| 14700 | 90 | 181.19 | 6321.11 | -7374.78 | 1950.71
| 14800 | 90 | 181.19 | 6321.11 | -7474.76 | 1948.63
| 14900 | 90 | 181.19 | 6321.1 | -7574.74 | 1946.55
| 15000 | 90 | 181.19 | 6321.1 | -7674.72 | 1944.47
| 15100 | 90 | 181.19 | 6321.09 | -7774.7 | 1942.39
| 15200 | 90 | 181.19 | 6321.09 | -7874.68 | 1940.31
| 15300 | 90 | 181.19 | 6321.08 | -7974.65 | 1938.23
| 15400 | 90 | 181.19 | 6321.08 | -8074.63 | 1936.15
| 15500 | 90 | 181.19 | 6321.07 | -8174.61 | 1934.07
| 15600 | 90 | 181.19 | 6321.06 | -8274.59 | 1931.99
| 15700 | 90 | 181.19 | 6321.06 | -8374.57 | 1929.91
| 15800 | 90 | 181.19 | 6321.05 | -8474.55 | 1927.83
| 15900 | 90 | 181.19 | 6321.05 | -8574.53 | 1925.75
| 16000 | 90 | 181.19 | 6321.04 | -8674.5 | 1923.67
| 16100 | 90 | 181.19 | 6321.03 | -8774.48 | 1921.59
| 16200 | 90 | 181.19 | 6321.03 | -8874.46 | 1919.51
| 16300 | 90 | 181.19 | 6321.02 | -8974.44 | 1917.43
| 16400 | 90 | 181.19 | 6321.01 | -9074.42 | 1915.35
| 16500 | 90 | 181.19 | 6321 | -9174.4 | 1913.27
| 16542.23 | 90 | 181.19 | 6321 | -9216.61 | 1912.39

## Lookup (hidden)
North Reference | RetunValue | Grid Type | ReturnValue | Deviation Indicator | ReturnValue
| 2 |  | 0 |  | 4
True |  | SPCS-Colorado Central-NAD27 |  | Directional
Grid |  | SPCS-Colorado Central-NAD83 |  | High Angle
|  | SPCS-Colorado North-NAD27 |  | Horizontal
SPCS-Colorado North-NAD83
SPCS-Colorado South-NAD27
SPCS-Colorado South-NAD83
UTM-Zone 12 NAD27
UTM-Zone 12 NAD83
UTM-Zone 13 NAD27
UTM-Zone 13 NAD83