## Data
Header Information | measured depth (ft) | inclination (°) | azimuth (°) | true vertical depth (ft) | northing +N/-S (ft) | easting +E/-W (ft)
Operator Name | 0 | 0 | 0 | 0 | 0 | 0
MALLARD EXPLORATION | 100 | 0 | 0 | 100 | 0 | 0
Operator Number | 200 | 0 | 0 | 200 | 0 | 0
10670 | 300 | 2.5 | 72.14 | 299.97 | 0.67 | 2.08
Well Name and Number | 400 | 5 | 72.14 | 399.75 | 2.67 | 8.3
SHOVELER FED 29-32-15HC | 500 | 7.5 | 72.14 | 499.14 | 6.01 | 18.66
API Number (if available) | 600 | 10 | 72.14 | 597.97 | 10.68 | 33.14
| 700 | 12.5 | 72.14 | 696.04 | 16.66 | 51.71
Location: QQ SEC TWP RGE | 800 | 15 | 72.14 | 793.17 | 23.95 | 74.33
NE NW SEC. 29 T8N R60W | 900 | 17.5 | 72.14 | 889.17 | 32.53 | 100.96
Citing Type: Planned or Actual | 1000 | 20 | 72.14 | 983.85 | 42.39 | 131.55
PLANNED | 1100 | 22.5 | 72.14 | 1077.05 | 53.5 | 166.05
Deviation Indicator | 1200 | 25 | 72.14 | 1168.57 | 65.85 | 204.38
Horizontal | 1300 | 27.5 | 72.14 | 1258.25 | 79.41 | 246.48
North Reference | 1321.11 | 28.03 | 72.14 | 1276.93 | 82.43 | 255.84
True | 1400 | 28.03 | 72.14 | 1346.57 | 93.8 | 291.12
Grid Type | 1500 | 28.03 | 72.14 | 1434.84 | 108.21 | 335.85
#VALUE! | 1600 | 28.03 | 72.14 | 1523.11 | 122.62 | 380.57
| 1700 | 28.03 | 72.14 | 1611.38 | 137.03 | 425.3
| 1800 | 28.03 | 72.14 | 1699.66 | 151.44 | 470.02
| 1900 | 28.03 | 72.14 | 1787.93 | 165.85 | 514.75
| 2000 | 28.03 | 72.14 | 1876.2 | 180.26 | 559.47
| 2100 | 28.03 | 72.14 | 1964.47 | 194.67 | 604.2
| 2200 | 28.03 | 72.14 | 2052.74 | 209.08 | 648.93
| 2300 | 28.03 | 72.14 | 2141.02 | 223.49 | 693.65
| 2400 | 28.03 | 72.14 | 2229.29 | 237.9 | 738.38
| 2500 | 28.03 | 72.14 | 2317.56 | 252.31 | 783.1
| 2600 | 28.03 | 72.14 | 2405.83 | 266.72 | 827.83
| 2700 | 28.03 | 72.14 | 2494.1 | 281.13 | 872.56
| 2800 | 28.03 | 72.14 | 2582.38 | 295.54 | 917.28
| 2900 | 28.03 | 72.14 | 2670.65 | 309.95 | 962.01
| 3000 | 28.03 | 72.14 | 2758.92 | 324.36 | 1006.73
| 3100 | 28.03 | 72.14 | 2847.19 | 338.77 | 1051.46
| 3200 | 28.03 | 72.14 | 2935.46 | 353.18 | 1096.18
| 3300 | 28.03 | 72.14 | 3023.74 | 367.59 | 1140.91
| 3400 | 28.03 | 72.14 | 3112.01 | 382 | 1185.64
| 3500 | 28.03 | 72.14 | 3200.28 | 396.41 | 1230.36
| 3600 | 28.03 | 72.14 | 3288.55 | 410.82 | 1275.09
| 3700 | 28.03 | 72.14 | 3376.82 | 425.23 | 1319.81
| 3800 | 28.03 | 72.14 | 3465.1 | 439.64 | 1364.54
| 3900 | 28.03 | 72.14 | 3553.37 | 454.05 | 1409.27
| 4000 | 28.03 | 72.14 | 3641.64 | 468.46 | 1453.99
| 4100 | 28.03 | 72.14 | 3729.91 | 482.87 | 1498.72
| 4200 | 28.03 | 72.14 | 3818.18 | 497.28 | 1543.44
| 4300 | 28.03 | 72.14 | 3906.46 | 511.69 | 1588.17
| 4400 | 28.03 | 72.14 | 3994.73 | 526.1 | 1632.89
| 4500 | 28.03 | 72.14 | 4083 | 540.51 | 1677.62
| 4600 | 28.03 | 72.14 | 4171.27 | 554.92 | 1722.35
| 4700 | 28.03 | 72.14 | 4259.54 | 569.33 | 1767.07
| 4800 | 28.03 | 72.14 | 4347.82 | 583.74 | 1811.8
| 4900 | 28.03 | 72.14 | 4436.09 | 598.15 | 1856.52
| 5000 | 28.03 | 72.14 | 4524.36 | 612.56 | 1901.25
| 5100 | 28.03 | 72.14 | 4612.63 | 626.97 | 1945.98
| 5200 | 28.03 | 72.14 | 4700.9 | 641.38 | 1990.7
| 5272.81 | 28.03 | 72.14 | 4765.17 | 651.87 | 2023.26
| 5300 | 27.35 | 72.14 | 4789.25 | 655.75 | 2035.29
| 5400 | 24.85 | 72.14 | 4879.05 | 669.24 | 2077.16
| 5500 | 22.35 | 72.14 | 4970.68 | 681.51 | 2115.26
| 5600 | 19.85 | 72.14 | 5063.97 | 692.55 | 2149.52
| 5700 | 17.35 | 72.14 | 5158.74 | 702.33 | 2179.87
| 5800 | 14.85 | 72.14 | 5254.81 | 710.83 | 2206.26
| 5900 | 12.35 | 72.14 | 5352 | 718.04 | 2228.64
| 6000 | 9.85 | 72.14 | 5450.12 | 723.94 | 2246.96
| 6100 | 7.35 | 72.14 | 5548.99 | 728.53 | 2261.19
| 6200 | 4.85 | 72.14 | 5648.42 | 731.79 | 2271.3
| 6300 | 2.35 | 72.14 | 5748.21 | 733.71 | 2277.27
| 6393.92 | 0 | 0 | 5842.1 | 734.3 | 2279.1
| 6400 | 0 | 0 | 5848.18 | 734.3 | 2279.1
| 6493.92 | 0 | 0 | 5942.1 | 734.3 | 2279.1
| 6500 | 0.61 | 181.19 | 5948.18 | 734.27 | 2279.1
| 6600 | 10.61 | 181.19 | 6047.58 | 724.51 | 2278.9
| 6700 | 20.61 | 181.19 | 6143.77 | 697.64 | 2278.34
| 6800 | 30.61 | 181.19 | 6233.83 | 654.48 | 2277.44
| 6900 | 40.61 | 181.19 | 6315.02 | 596.34 | 2276.23
| 7000 | 50.61 | 181.19 | 6384.88 | 524.98 | 2274.74
| 7100 | 60.61 | 181.19 | 6441.29 | 442.58 | 2273.03
| 7200 | 70.62 | 181.19 | 6482.52 | 351.63 | 2271.14
| 7300 | 80.62 | 181.19 | 6507.33 | 254.91 | 2269.12
| 7393.84 | 90 | 181.19 | 6515 | 161.51 | 2267.18
| 7400 | 90 | 181.19 | 6515 | 155.35 | 2267.05
| 7500 | 90 | 181.19 | 6515 | 55.37 | 2264.97
| 7600 | 90 | 181.19 | 6514.99 | -44.61 | 2262.89
| 7700 | 90 | 181.19 | 6514.99 | -144.58 | 2260.81
| 7800 | 90 | 181.19 | 6514.99 | -244.56 | 2258.73
| 7900 | 90 | 181.19 | 6514.99 | -344.54 | 2256.65
| 8000 | 90 | 181.19 | 6514.99 | -444.52 | 2254.57
| 8100 | 90 | 181.19 | 6514.98 | -544.5 | 2252.49
| 8200 | 90 | 181.19 | 6514.98 | -644.48 | 2250.41
| 8300 | 90 | 181.19 | 6514.98 | -744.45 | 2248.33
| 8400 | 90 | 181.19 | 6514.98 | -844.43 | 2246.25
| 8500 | 90 | 181.19 | 6514.97 | -944.41 | 2244.17
| 8600 | 90 | 181.19 | 6514.97 | -1044.39 | 2242.09
| 8700 | 90 | 181.19 | 6514.97 | -1144.37 | 2240.01
| 8800 | 90 | 181.19 | 6514.97 | -1244.35 | 2237.93
| 8900 | 90 | 181.19 | 6514.97 | -1344.32 | 2235.85
| 9000 | 90 | 181.19 | 6514.97 | -1444.3 | 2233.77
| 9100 | 90 | 181.19 | 6514.96 | -1544.28 | 2231.69
| 9200 | 90 | 181.19 | 6514.96 | -1644.26 | 2229.61
| 9300 | 90 | 181.19 | 6514.96 | -1744.24 | 2227.53
| 9400 | 90 | 181.19 | 6514.96 | -1844.22 | 2225.45
| 9500 | 90 | 181.19 | 6514.96 | -1944.19 | 2223.37
| 9600 | 90 | 181.19 | 6514.96 | -2044.17 | 2221.29
| 9700 | 90 | 181.19 | 6514.95 | -2144.15 | 2219.22
| 9800 | 90 | 181.19 | 6514.95 | -2244.13 | 2217.14
| 9900 | 90 | 181.19 | 6514.95 | -2344.11 | 2215.06
| 10000 | 90 | 181.19 | 6514.95 | -2444.09 | 2212.98
| 10100 | 90 | 181.19 | 6514.95 | -2544.07 | 2210.9
| 10200 | 90 | 181.19 | 6514.95 | -2644.04 | 2208.82
| 10300 | 90 | 181.19 | 6514.95 | -2744.02 | 2206.74
| 10400 | 90 | 181.19 | 6514.95 | -2844 | 2204.66
| 10500 | 90 | 181.19 | 6514.95 | -2943.98 | 2202.58
| 10600 | 90 | 181.19 | 6514.94 | -3043.96 | 2200.51
| 10700 | 90 | 181.19 | 6514.94 | -3143.94 | 2198.43
| 10800 | 90 | 181.19 | 6514.94 | -3243.91 | 2196.35
| 10900 | 90 | 181.19 | 6514.94 | -3343.89 | 2194.27
| 11000 | 90 | 181.19 | 6514.94 | -3443.87 | 2192.19
| 11100 | 90 | 181.19 | 6514.94 | -3543.85 | 2190.11
| 11200 | 90 | 181.19 | 6514.94 | -3643.83 | 2188.04
| 11300 | 90 | 181.19 | 6514.94 | -3743.81 | 2185.96
| 11400 | 90 | 181.19 | 6514.94 | -3843.78 | 2183.88
| 11500 | 90 | 181.19 | 6514.94 | -3943.76 | 2181.8
| 11600 | 90 | 181.19 | 6514.94 | -4043.74 | 2179.72
| 11700 | 90 | 181.19 | 6514.94 | -4143.72 | 2177.65
| 11800 | 90 | 181.19 | 6514.94 | -4243.7 | 2175.57
| 11900 | 90 | 181.19 | 6514.94 | -4343.68 | 2173.49
| 12000 | 90 | 181.19 | 6514.94 | -4443.65 | 2171.41
| 12100 | 90 | 181.19 | 6514.94 | -4543.63 | 2169.34
| 12200 | 90 | 181.19 | 6514.94 | -4643.61 | 2167.26
| 12300 | 90 | 181.19 | 6514.94 | -4743.59 | 2165.18
| 12400 | 90 | 181.19 | 6514.94 | -4843.57 | 2163.1
| 12500 | 90 | 181.19 | 6514.94 | -4943.55 | 2161.03
| 12600 | 90 | 181.19 | 6514.94 | -5043.53 | 2158.95
| 12700 | 90 | 181.19 | 6514.94 | -5143.5 | 2156.87
| 12800 | 90 | 181.19 | 6514.94 | -5243.48 | 2154.79
| 12900 | 90 | 181.19 | 6514.94 | -5343.46 | 2152.72
| 13000 | 90 | 181.19 | 6514.94 | -5443.44 | 2150.64
| 13100 | 90 | 181.19 | 6514.94 | -5543.42 | 2148.56
| 13200 | 90 | 181.19 | 6514.94 | -5643.4 | 2146.49
| 13300 | 90 | 181.19 | 6514.94 | -5743.37 | 2144.41
| 13400 | 90 | 181.19 | 6514.94 | -5843.35 | 2142.33
| 13500 | 90 | 181.19 | 6514.94 | -5943.33 | 2140.26
| 13600 | 90 | 181.19 | 6514.95 | -6043.31 | 2138.18
| 13700 | 90 | 181.19 | 6514.95 | -6143.29 | 2136.1
| 13800 | 90 | 181.19 | 6514.95 | -6243.27 | 2134.03
| 13900 | 90 | 181.19 | 6514.95 | -6343.25 | 2131.95
| 14000 | 90 | 181.19 | 6514.95 | -6443.22 | 2129.87
| 14100 | 90 | 181.19 | 6514.95 | -6543.2 | 2127.8
| 14200 | 90 | 181.19 | 6514.95 | -6643.18 | 2125.72
| 14300 | 90 | 181.19 | 6514.95 | -6743.16 | 2123.64
| 14400 | 90 | 181.19 | 6514.95 | -6843.14 | 2121.57
| 14500 | 90 | 181.19 | 6514.96 | -6943.12 | 2119.49
| 14600 | 90 | 181.19 | 6514.96 | -7043.09 | 2117.42
| 14700 | 90 | 181.19 | 6514.96 | -7143.07 | 2115.34
| 14800 | 90 | 181.19 | 6514.96 | -7243.05 | 2113.26
| 14900 | 90 | 181.19 | 6514.96 | -7343.03 | 2111.19
| 15000 | 90 | 181.19 | 6514.96 | -7443.01 | 2109.11
| 15100 | 90 | 181.19 | 6514.96 | -7542.99 | 2107.04
| 15200 | 90 | 181.19 | 6514.97 | -7642.96 | 2104.96
| 15300 | 90 | 181.19 | 6514.97 | -7742.94 | 2102.89
| 15400 | 90 | 181.19 | 6514.97 | -7842.92 | 2100.81
| 15500 | 90 | 181.19 | 6514.97 | -7942.9 | 2098.73
| 15600 | 90 | 181.19 | 6514.97 | -8042.88 | 2096.66
| 15700 | 90 | 181.19 | 6514.98 | -8142.86 | 2094.58
| 15800 | 90 | 181.19 | 6514.98 | -8242.84 | 2092.51
| 15900 | 90 | 181.19 | 6514.98 | -8342.81 | 2090.43
| 16000 | 90 | 181.19 | 6514.98 | -8442.79 | 2088.36
| 16100 | 90 | 181.19 | 6514.98 | -8542.77 | 2086.28
| 16200 | 90 | 181.19 | 6514.99 | -8642.75 | 2084.21
| 16300 | 90 | 181.19 | 6514.99 | -8742.73 | 2082.13
| 16400 | 90 | 181.19 | 6514.99 | -8842.71 | 2080.06
| 16500 | 90 | 181.19 | 6514.99 | -8942.68 | 2077.98
| 16600 | 90 | 181.19 | 6515 | -9042.66 | 2075.91
| 16700 | 90 | 181.19 | 6515 | -9142.64 | 2073.83
| 16773.61 | 90 | 181.19 | 6515 | -9216.24 | 2072.31

## Lookup (hidden)
North Reference | RetunValue | Grid Type | ReturnValue | Deviation Indicator | ReturnValue
| 2 |  | 0 |  | 4
True |  | SPCS-Colorado Central-NAD27 |  | Directional
Grid |  | SPCS-Colorado Central-NAD83 |  | High Angle
|  | SPCS-Colorado North-NAD27 |  | Horizontal
SPCS-Colorado North-NAD83
SPCS-Colorado South-NAD27
SPCS-Colorado South-NAD83
UTM-Zone 12 NAD27
UTM-Zone 12 NAD83
UTM-Zone 13 NAD27
UTM-Zone 13 NAD83