## Data
Header Information | measured depth (ft) | inclination (°) | azimuth (°) | true vertical depth (ft) | northing +N/-S (ft) | easting +E/-W (ft)
Operator Name | 0 | 0 | 0 | 0 | 0 | 0
MALLARD EXPLORATION | 100 | 0 | 0 | 100 | 0 | 0
Operator Number | 200 | 3 | 73.23 | 199.95 | 0.76 | 2.51
10670 | 300 | 6 | 73.23 | 299.63 | 3.02 | 10.02
Well Name and Number | 400 | 9 | 73.23 | 398.77 | 6.79 | 22.51
SHOVELER FED 29-32-16HN | 500 | 12 | 73.23 | 497.08 | 12.04 | 39.96
API Number (if available) | 600 | 15 | 73.23 | 594.31 | 18.78 | 62.31
| 700 | 18 | 73.23 | 690.18 | 26.98 | 89.5
Location: QQ SEC TWP RGE | 800 | 21 | 73.23 | 784.43 | 36.61 | 121.46
NE NW SEC. 29 T8N R60W | 900 | 24 | 73.23 | 876.81 | 47.65 | 158.09
Citing Type: Planned or Actual | 1000 | 27 | 73.23 | 967.06 | 60.07 | 199.31
PLANNED | 1074.61 | 29.24 | 73.23 | 1032.86 | 70.22 | 232.97
Deviation Indicator | 1100 | 29.24 | 73.23 | 1055.01 | 73.8 | 244.85
Horizontal | 1200 | 29.24 | 73.23 | 1142.27 | 87.89 | 291.61
North Reference | 1300 | 29.24 | 73.23 | 1229.53 | 101.99 | 338.38
True | 1400 | 29.24 | 73.23 | 1316.79 | 116.08 | 385.14
Grid Type | 1500 | 29.24 | 73.23 | 1404.05 | 130.18 | 431.91
#VALUE! | 1600 | 29.24 | 73.23 | 1491.31 | 144.28 | 478.68
| 1700 | 29.24 | 73.23 | 1578.57 | 158.37 | 525.44
| 1800 | 29.24 | 73.23 | 1665.83 | 172.47 | 572.21
| 1900 | 29.24 | 73.23 | 1753.09 | 186.56 | 618.97
| 2000 | 29.24 | 73.23 | 1840.35 | 200.66 | 665.74
| 2100 | 29.24 | 73.23 | 1927.61 | 214.75 | 712.51
| 2200 | 29.24 | 73.23 | 2014.87 | 228.85 | 759.27
| 2300 | 29.24 | 73.23 | 2102.13 | 242.95 | 806.04
| 2400 | 29.24 | 73.23 | 2189.39 | 257.04 | 852.81
| 2500 | 29.24 | 73.23 | 2276.65 | 271.14 | 899.57
| 2600 | 29.24 | 73.23 | 2363.91 | 285.23 | 946.34
| 2700 | 29.24 | 73.23 | 2451.17 | 299.33 | 993.1
| 2800 | 29.24 | 73.23 | 2538.43 | 313.42 | 1039.87
| 2900 | 29.24 | 73.23 | 2625.69 | 327.52 | 1086.64
| 3000 | 29.24 | 73.23 | 2712.95 | 341.61 | 1133.4
| 3100 | 29.24 | 73.23 | 2800.21 | 355.71 | 1180.17
| 3200 | 29.24 | 73.23 | 2887.47 | 369.81 | 1226.93
| 3300 | 29.24 | 73.23 | 2974.72 | 383.9 | 1273.7
| 3400 | 29.24 | 73.23 | 3061.98 | 398 | 1320.47
| 3500 | 29.24 | 73.23 | 3149.24 | 412.09 | 1367.23
| 3600 | 29.24 | 73.23 | 3236.5 | 426.19 | 1414
| 3700 | 29.24 | 73.23 | 3323.76 | 440.28 | 1460.77
| 3800 | 29.24 | 73.23 | 3411.02 | 454.38 | 1507.53
| 3900 | 29.24 | 73.23 | 3498.28 | 468.48 | 1554.3
| 4000 | 29.24 | 73.23 | 3585.54 | 482.57 | 1601.06
| 4100 | 29.24 | 73.23 | 3672.8 | 496.67 | 1647.83
| 4200 | 29.24 | 73.23 | 3760.06 | 510.76 | 1694.6
| 4300 | 29.24 | 73.23 | 3847.32 | 524.86 | 1741.36
| 4400 | 29.24 | 73.23 | 3934.58 | 538.95 | 1788.13
| 4500 | 29.24 | 73.23 | 4021.84 | 553.05 | 1834.89
| 4600 | 29.24 | 73.23 | 4109.1 | 567.14 | 1881.66
| 4700 | 29.24 | 73.23 | 4196.36 | 581.24 | 1928.43
| 4800 | 29.24 | 73.23 | 4283.62 | 595.34 | 1975.19
| 4900 | 29.24 | 73.23 | 4370.88 | 609.43 | 2021.96
| 5000 | 29.24 | 73.23 | 4458.14 | 623.53 | 2068.72
| 5100 | 29.24 | 73.23 | 4545.4 | 637.62 | 2115.49
| 5200 | 29.24 | 73.23 | 4632.66 | 651.72 | 2162.26
| 5293.38 | 29.24 | 73.23 | 4714.14 | 664.88 | 2205.93
| 5300 | 29.04 | 73.23 | 4719.92 | 665.81 | 2209.01
| 5400 | 26.04 | 73.23 | 4808.58 | 679.15 | 2253.28
| 5500 | 23.04 | 73.23 | 4899.54 | 691.14 | 2293.04
| 5600 | 20.04 | 73.23 | 4992.54 | 701.73 | 2328.19
| 5700 | 17.04 | 73.23 | 5087.34 | 710.91 | 2358.63
| 5800 | 14.04 | 73.23 | 5183.68 | 718.64 | 2384.28
| 5900 | 11.04 | 73.23 | 5281.28 | 724.9 | 2405.06
| 6000 | 8.04 | 73.23 | 5379.89 | 729.68 | 2420.93
| 6100 | 5.04 | 73.23 | 5479.22 | 732.97 | 2431.83
| 6200 | 2.04 | 73.23 | 5579.02 | 734.75 | 2437.74
| 6267.99 | 0 | 0 | 5647 | 735.1 | 2438.9
| 6300 | 0 | 0 | 5679.01 | 735.1 | 2438.9
| 6367.99 | 0 | 0 | 5747 | 735.1 | 2438.9
| 6400 | 3.2 | 181.19 | 5778.99 | 734.21 | 2438.88
| 6500 | 13.2 | 181.19 | 5877.84 | 719.96 | 2438.59
| 6600 | 23.2 | 181.19 | 5972.72 | 688.78 | 2437.94
| 6700 | 33.2 | 181.19 | 6060.74 | 641.6 | 2436.96
| 6800 | 43.2 | 181.19 | 6139.23 | 579.85 | 2435.69
| 6900 | 53.2 | 181.19 | 6205.8 | 505.41 | 2434.14
| 7000 | 63.2 | 181.19 | 6258.43 | 420.55 | 2432.39
| 7100 | 73.2 | 181.19 | 6295.53 | 327.85 | 2430.47
| 7200 | 83.19 | 181.19 | 6315.96 | 230.11 | 2428.44
| 7268.03 | 90 | 181.19 | 6320 | 162.25 | 2427.04
| 7300 | 90 | 181.19 | 6320 | 130.29 | 2426.38
| 7400 | 90 | 181.19 | 6320.01 | 30.31 | 2424.31
| 7500 | 90 | 181.19 | 6320.01 | -69.67 | 2422.24
| 7600 | 90 | 181.19 | 6320.02 | -169.65 | 2420.17
| 7700 | 90 | 181.19 | 6320.02 | -269.63 | 2418.1
| 7800 | 90 | 181.19 | 6320.03 | -369.6 | 2416.03
| 7900 | 90 | 181.19 | 6320.03 | -469.58 | 2413.96
| 8000 | 90 | 181.19 | 6320.04 | -569.56 | 2411.88
| 8100 | 90 | 181.19 | 6320.04 | -669.54 | 2409.81
| 8200 | 90 | 181.19 | 6320.04 | -769.52 | 2407.74
| 8300 | 90 | 181.19 | 6320.05 | -869.5 | 2405.67
| 8400 | 90 | 181.19 | 6320.05 | -969.48 | 2403.6
| 8500 | 90 | 181.19 | 6320.06 | -1069.45 | 2401.53
| 8600 | 90 | 181.19 | 6320.06 | -1169.43 | 2399.46
| 8700 | 90 | 181.19 | 6320.06 | -1269.41 | 2397.38
| 8800 | 90 | 181.19 | 6320.07 | -1369.39 | 2395.31
| 8900 | 90 | 181.19 | 6320.07 | -1469.37 | 2393.24
| 9000 | 90 | 181.19 | 6320.07 | -1569.35 | 2391.17
| 9100 | 90 | 181.19 | 6320.08 | -1669.33 | 2389.09
| 9200 | 90 | 181.19 | 6320.08 | -1769.3 | 2387.02
| 9300 | 90 | 181.19 | 6320.08 | -1869.28 | 2384.95
| 9400 | 90 | 181.19 | 6320.09 | -1969.26 | 2382.88
| 9500 | 90 | 181.19 | 6320.09 | -2069.24 | 2380.8
| 9600 | 90 | 181.19 | 6320.09 | -2169.22 | 2378.73
| 9700 | 90 | 181.19 | 6320.09 | -2269.2 | 2376.66
| 9800 | 90 | 181.19 | 6320.1 | -2369.18 | 2374.58
| 9900 | 90 | 181.19 | 6320.1 | -2469.15 | 2372.51
| 10000 | 90 | 181.19 | 6320.1 | -2569.13 | 2370.43
| 10100 | 90 | 181.19 | 6320.1 | -2669.11 | 2368.36
| 10200 | 90 | 181.19 | 6320.11 | -2769.09 | 2366.29
| 10300 | 90 | 181.19 | 6320.11 | -2869.07 | 2364.21
| 10400 | 90 | 181.19 | 6320.11 | -2969.05 | 2362.14
| 10500 | 90 | 181.19 | 6320.11 | -3069.02 | 2360.06
| 10600 | 90 | 181.19 | 6320.11 | -3169 | 2357.99
| 10700 | 90 | 181.19 | 6320.11 | -3268.98 | 2355.91
| 10800 | 90 | 181.19 | 6320.12 | -3368.96 | 2353.84
| 10900 | 90 | 181.19 | 6320.12 | -3468.94 | 2351.76
| 11000 | 90 | 181.19 | 6320.12 | -3568.92 | 2349.69
| 11100 | 90 | 181.19 | 6320.12 | -3668.9 | 2347.61
| 11200 | 90 | 181.19 | 6320.12 | -3768.87 | 2345.54
| 11300 | 90 | 181.19 | 6320.12 | -3868.85 | 2343.46
| 11400 | 90 | 181.19 | 6320.12 | -3968.83 | 2341.39
| 11500 | 90 | 181.19 | 6320.12 | -4068.81 | 2339.31
| 11600 | 90 | 181.19 | 6320.12 | -4168.79 | 2337.23
| 11700 | 90 | 181.19 | 6320.12 | -4268.77 | 2335.16
| 11800 | 90 | 181.19 | 6320.12 | -4368.74 | 2333.08
| 11900 | 90 | 181.19 | 6320.12 | -4468.72 | 2331
| 12000 | 90 | 181.19 | 6320.12 | -4568.7 | 2328.93
| 12100 | 90 | 181.19 | 6320.12 | -4668.68 | 2326.85
| 12200 | 90 | 181.19 | 6320.12 | -4768.66 | 2324.77
| 12300 | 90 | 181.19 | 6320.12 | -4868.64 | 2322.69
| 12400 | 90 | 181.19 | 6320.12 | -4968.62 | 2320.62
| 12500 | 90 | 181.19 | 6320.12 | -5068.59 | 2318.54
| 12600 | 90 | 181.19 | 6320.12 | -5168.57 | 2316.46
| 12700 | 90 | 181.19 | 6320.12 | -5268.55 | 2314.38
| 12800 | 90 | 181.19 | 6320.12 | -5368.53 | 2312.31
| 12900 | 90 | 181.19 | 6320.12 | -5468.51 | 2310.23
| 13000 | 90 | 181.19 | 6320.12 | -5568.49 | 2308.15
| 13100 | 90 | 181.19 | 6320.12 | -5668.46 | 2306.07
| 13200 | 90 | 181.19 | 6320.11 | -5768.44 | 2303.99
| 13300 | 90 | 181.19 | 6320.11 | -5868.42 | 2301.91
| 13400 | 90 | 181.19 | 6320.11 | -5968.4 | 2299.83
| 13500 | 90 | 181.19 | 6320.11 | -6068.38 | 2297.76
| 13600 | 90 | 181.19 | 6320.11 | -6168.36 | 2295.68
| 13700 | 90 | 181.19 | 6320.11 | -6268.33 | 2293.6
| 13800 | 90 | 181.19 | 6320.1 | -6368.31 | 2291.52
| 13900 | 90 | 181.19 | 6320.1 | -6468.29 | 2289.44
| 14000 | 90 | 181.19 | 6320.1 | -6568.27 | 2287.36
| 14100 | 90 | 181.19 | 6320.1 | -6668.25 | 2285.28
| 14200 | 90 | 181.19 | 6320.1 | -6768.23 | 2283.2
| 14300 | 90 | 181.19 | 6320.09 | -6868.2 | 2281.12
| 14400 | 90 | 181.19 | 6320.09 | -6968.18 | 2279.04
| 14500 | 90 | 181.19 | 6320.09 | -7068.16 | 2276.96
| 14600 | 90 | 181.19 | 6320.08 | -7168.14 | 2274.88
| 14700 | 90 | 181.19 | 6320.08 | -7268.12 | 2272.8
| 14800 | 90 | 181.19 | 6320.08 | -7368.1 | 2270.71
| 14900 | 90 | 181.19 | 6320.07 | -7468.07 | 2268.63
| 15000 | 90 | 181.19 | 6320.07 | -7568.05 | 2266.55
| 15100 | 90 | 181.19 | 6320.07 | -7668.03 | 2264.47
| 15200 | 90 | 181.19 | 6320.06 | -7768.01 | 2262.39
| 15300 | 90 | 181.19 | 6320.06 | -7867.99 | 2260.31
| 15400 | 90 | 181.19 | 6320.06 | -7967.97 | 2258.23
| 15500 | 90 | 181.19 | 6320.05 | -8067.94 | 2256.14
| 15600 | 90 | 181.19 | 6320.05 | -8167.92 | 2254.06
| 15700 | 90 | 181.19 | 6320.04 | -8267.9 | 2251.98
| 15800 | 90 | 181.19 | 6320.04 | -8367.88 | 2249.9
| 15900 | 90 | 181.19 | 6320.04 | -8467.86 | 2247.81
| 16000 | 90 | 181.19 | 6320.03 | -8567.84 | 2245.73
| 16100 | 90 | 181.19 | 6320.03 | -8667.81 | 2243.65
| 16200 | 90 | 181.19 | 6320.02 | -8767.79 | 2241.57
| 16300 | 90 | 181.19 | 6320.02 | -8867.77 | 2239.48
| 16400 | 90 | 181.19 | 6320.01 | -8967.75 | 2237.4
| 16500 | 90 | 181.19 | 6320.01 | -9067.73 | 2235.32
| 16600 | 90 | 181.19 | 6320 | -9167.71 | 2233.23
| 16648.16 | 90 | 181.19 | 6320 | -9215.86 | 2232.23

## Lookup (hidden)
North Reference | RetunValue | Grid Type | ReturnValue | Deviation Indicator | ReturnValue
| 2 |  | 0 |  | 4
True |  | SPCS-Colorado Central-NAD27 |  | Directional
Grid |  | SPCS-Colorado Central-NAD83 |  | High Angle
|  | SPCS-Colorado North-NAD27 |  | Horizontal
SPCS-Colorado North-NAD83
SPCS-Colorado South-NAD27
SPCS-Colorado South-NAD83
UTM-Zone 12 NAD27
UTM-Zone 12 NAD83
UTM-Zone 13 NAD27
UTM-Zone 13 NAD83