## Data
Header Information | measured depth (ft) | inclination (°) | azimuth (°) | true vertical depth (ft) | northing +N/-S (ft) | easting +E/-W (ft)
Operator Name | 0 | 0 | 0 | 0 | 0 | 0
MALLARD EXPLORATION | 100 | 0 | 0 | 100 | 0 | 0
Operator Number | 200 | 0 | 0 | 200 | 0 | 0
10670 | 300 | 0 | 0 | 300 | 0 | 0
Well Name and Number | 400 | 2 | 55.4 | 399.98 | 0.99 | 1.44
GADWALL FED 30-31-14HN | 500 | 4 | 55.4 | 499.84 | 3.96 | 5.74
API Number (if available) | 600 | 6 | 55.4 | 599.45 | 8.91 | 12.92
| 700 | 8 | 55.4 | 698.7 | 15.83 | 22.95
Location: QQ SEC TWP RGE | 800 | 10 | 55.4 | 797.47 | 24.72 | 35.82
NE NE SEC. 30 T8N R60W | 900 | 12 | 55.4 | 895.62 | 35.55 | 51.53
Citing Type: Planned or Actual | 1000 | 14 | 55.4 | 993.06 | 48.32 | 70.04
PLANNED | 1100 | 15.58 | 55.4 | 1089.66 | 62.98 | 91.29
Deviation Indicator | 1200 | 15.58 | 55.4 | 1185.99 | 78.24 | 113.4
Horizontal | 1300 | 15.58 | 55.4 | 1282.31 | 93.5 | 135.51
North Reference | 1400 | 15.58 | 55.4 | 1378.63 | 108.75 | 157.63
True | 1500 | 15.58 | 55.4 | 1474.96 | 124.01 | 179.74
Grid Type | 1600 | 15.58 | 55.4 | 1571.28 | 139.27 | 201.86
#VALUE! | 1700 | 15.58 | 55.4 | 1667.6 | 154.52 | 223.97
| 1800 | 15.58 | 55.4 | 1763.93 | 169.78 | 246.08
| 1900 | 15.58 | 55.4 | 1860.25 | 185.04 | 268.2
| 2000 | 15.58 | 55.4 | 1956.57 | 200.29 | 290.31
| 2100 | 15.58 | 55.4 | 2052.9 | 215.55 | 312.43
| 2200 | 15.58 | 55.4 | 2149.22 | 230.81 | 334.54
| 2300 | 15.58 | 55.4 | 2245.54 | 246.07 | 356.66
| 2400 | 15.58 | 55.4 | 2341.87 | 261.32 | 378.77
| 2500 | 15.58 | 55.4 | 2438.19 | 276.58 | 400.88
| 2600 | 15.58 | 55.4 | 2534.51 | 291.84 | 423
| 2700 | 15.58 | 55.4 | 2630.84 | 307.09 | 445.11
| 2800 | 15.58 | 55.4 | 2727.16 | 322.35 | 467.23
| 2900 | 15.58 | 55.4 | 2823.48 | 337.61 | 489.34
| 3000 | 15.58 | 55.4 | 2919.81 | 352.87 | 511.45
| 3100 | 15.58 | 55.4 | 3016.13 | 368.12 | 533.57
| 3200 | 15.58 | 55.4 | 3112.45 | 383.38 | 555.68
| 3300 | 15.58 | 55.4 | 3208.78 | 398.64 | 577.8
| 3400 | 15.58 | 55.4 | 3305.1 | 413.89 | 599.91
| 3500 | 15.58 | 55.4 | 3401.42 | 429.15 | 622.02
| 3600 | 15.58 | 55.4 | 3497.75 | 444.41 | 644.14
| 3700 | 15.58 | 55.4 | 3594.07 | 459.66 | 666.25
| 3800 | 15.58 | 55.4 | 3690.39 | 474.92 | 688.37
| 3900 | 15.58 | 55.4 | 3786.72 | 490.18 | 710.48
| 4000 | 15.58 | 55.4 | 3883.04 | 505.44 | 732.59
| 4100 | 15.58 | 55.4 | 3979.36 | 520.69 | 754.71
| 4200 | 15.58 | 55.4 | 4075.69 | 535.95 | 776.82
| 4300 | 15.58 | 55.4 | 4172.01 | 551.21 | 798.94
| 4400 | 15.58 | 55.4 | 4268.33 | 566.46 | 821.05
| 4500 | 15.58 | 55.4 | 4364.66 | 581.72 | 843.16
| 4600 | 15.58 | 55.4 | 4460.98 | 596.98 | 865.28
| 4700 | 15.58 | 55.4 | 4557.3 | 612.24 | 887.39
| 4800 | 15.58 | 55.4 | 4653.63 | 627.49 | 909.51
| 4900 | 15.58 | 55.4 | 4749.95 | 642.75 | 931.62
| 5000 | 15.58 | 55.4 | 4846.27 | 658.01 | 953.73
| 5100 | 14.75 | 55.4 | 4942.68 | 673.1 | 975.61
| 5200 | 12.75 | 55.4 | 5039.81 | 686.59 | 995.17
| 5300 | 10.75 | 55.4 | 5137.71 | 698.16 | 1011.93
| 5400 | 8.75 | 55.4 | 5236.26 | 707.77 | 1025.86
| 5500 | 6.75 | 55.4 | 5335.34 | 715.43 | 1036.96
| 5600 | 4.75 | 55.4 | 5434.83 | 721.12 | 1045.21
| 5700 | 2.75 | 55.4 | 5534.61 | 724.83 | 1050.59
| 5800 | 0.75 | 55.4 | 5634.56 | 726.56 | 1053.1
| 5900 | 0 | 0 | 5734.56 | 726.7 | 1053.3
| 6000 | 6.26 | 180.84 | 5834.44 | 723.29 | 1053.25
| 6100 | 16.25 | 180.84 | 5932.39 | 703.8 | 1052.96
| 6200 | 26.25 | 180.84 | 6025.47 | 667.6 | 1052.44
| 6300 | 36.25 | 180.84 | 6110.85 | 615.78 | 1051.68
| 6400 | 46.25 | 180.84 | 6185.93 | 549.94 | 1050.71
| 6500 | 56.25 | 180.84 | 6248.44 | 472.05 | 1049.57
| 6600 | 66.25 | 180.84 | 6296.48 | 384.5 | 1048.29
| 6700 | 76.25 | 180.84 | 6328.58 | 289.94 | 1046.91
| 6800 | 86.25 | 180.84 | 6343.77 | 191.24 | 1045.47
| 6900 | 90 | 180.84 | 6345 | 91.27 | 1044
| 7000 | 90 | 180.85 | 6345 | -8.72 | 1042.53
| 7100 | 90 | 180.86 | 6345.01 | -108.7 | 1041.04
| 7200 | 90 | 180.86 | 6345.01 | -208.69 | 1039.54
| 7300 | 90 | 180.87 | 6345.01 | -308.68 | 1038.03
| 7400 | 90 | 180.88 | 6345.01 | -408.67 | 1036.51
| 7500 | 90 | 180.88 | 6345.02 | -508.66 | 1034.98
| 7600 | 90 | 180.89 | 6345.02 | -608.65 | 1033.43
| 7700 | 90 | 180.89 | 6345.02 | -708.63 | 1031.87
| 7800 | 90 | 180.9 | 6345.02 | -808.62 | 1030.31
| 7900 | 90 | 180.91 | 6345.02 | -908.61 | 1028.73
| 8000 | 90 | 180.91 | 6345.03 | -1008.6 | 1027.14
| 8100 | 90 | 180.92 | 6345.03 | -1108.58 | 1025.54
| 8200 | 90 | 180.93 | 6345.03 | -1208.57 | 1023.92
| 8300 | 90 | 180.93 | 6345.03 | -1308.56 | 1022.3
| 8400 | 90 | 180.94 | 6345.03 | -1408.55 | 1020.66
| 8500 | 90 | 180.95 | 6345.03 | -1508.53 | 1019.01
| 8600 | 90 | 180.95 | 6345.04 | -1608.52 | 1017.36
| 8700 | 90 | 180.96 | 6345.04 | -1708.5 | 1015.68
| 8800 | 90 | 180.97 | 6345.04 | -1808.49 | 1014
| 8900 | 90 | 180.97 | 6345.04 | -1908.48 | 1012.31
| 9000 | 90 | 180.98 | 6345.04 | -2008.46 | 1010.6
| 9100 | 90 | 180.99 | 6345.04 | -2108.45 | 1008.89
| 9200 | 90 | 180.99 | 6345.05 | -2208.43 | 1007.16
| 9300 | 90 | 181 | 6345.05 | -2308.42 | 1005.42
| 9400 | 90 | 181.01 | 6345.05 | -2408.4 | 1003.67
| 9500 | 90 | 181.01 | 6345.05 | -2508.39 | 1001.91
| 9600 | 90 | 181.02 | 6345.05 | -2608.37 | 1000.13
| 9700 | 90 | 181.03 | 6345.05 | -2708.35 | 998.35
| 9800 | 90 | 181.03 | 6345.05 | -2808.34 | 996.55
| 9900 | 90 | 181.04 | 6345.05 | -2908.32 | 994.74
| 10000 | 90 | 181.05 | 6345.05 | -3008.3 | 992.92
| 10100 | 90 | 181.05 | 6345.05 | -3108.29 | 991.09
| 10200 | 90 | 181.06 | 6345.06 | -3208.27 | 989.25
| 10300 | 90 | 181.07 | 6345.06 | -3308.25 | 987.4
| 10400 | 90 | 181.07 | 6345.06 | -3408.24 | 985.53
| 10500 | 90 | 181.08 | 6345.06 | -3508.22 | 983.65
| 10600 | 90 | 181.09 | 6345.06 | -3608.2 | 981.76
| 10700 | 90 | 181.09 | 6345.06 | -3708.18 | 979.86
| 10800 | 90 | 181.1 | 6345.06 | -3808.16 | 977.95
| 10900 | 90 | 181.11 | 6345.06 | -3908.15 | 976.03
| 11000 | 90 | 181.11 | 6345.06 | -4008.13 | 974.1
| 11100 | 90 | 181.12 | 6345.06 | -4108.11 | 972.15
| 11200 | 90 | 181.12 | 6345.06 | -4208.09 | 970.19
| 11300 | 90 | 181.13 | 6345.06 | -4308.07 | 968.22
| 11400 | 90 | 181.14 | 6345.06 | -4408.05 | 966.24
| 11500 | 90 | 181.14 | 6345.06 | -4508.03 | 964.25
| 11600 | 90 | 181.15 | 6345.06 | -4608.01 | 962.25
| 11700 | 90 | 181.16 | 6345.06 | -4707.99 | 960.23
| 11800 | 90 | 181.16 | 6345.06 | -4807.97 | 958.21
| 11900 | 90 | 181.17 | 6345.06 | -4907.95 | 956.17
| 12000 | 90 | 181.18 | 6345.06 | -5007.93 | 954.12
| 12100 | 90 | 181.18 | 6345.06 | -5107.91 | 952.06
| 12200 | 90 | 181.19 | 6345.06 | -5207.88 | 949.99
| 12300 | 90 | 181.2 | 6345.06 | -5307.86 | 947.91
| 12400 | 90 | 181.2 | 6345.06 | -5407.84 | 945.81
| 12500 | 90 | 181.21 | 6345.06 | -5507.82 | 943.71
| 12600 | 90 | 181.22 | 6345.06 | -5607.8 | 941.59
| 12700 | 90 | 181.22 | 6345.06 | -5707.77 | 939.46
| 12800 | 90 | 181.23 | 6345.06 | -5807.75 | 937.32
| 12900 | 90 | 181.24 | 6345.05 | -5907.73 | 935.17
| 13000 | 90 | 181.24 | 6345.05 | -6007.7 | 933
| 13100 | 90 | 181.25 | 6345.05 | -6107.68 | 930.83
| 13200 | 90 | 181.26 | 6345.05 | -6207.66 | 928.64
| 13300 | 90 | 181.26 | 6345.05 | -6307.63 | 926.44
| 13400 | 90 | 181.27 | 6345.05 | -6407.61 | 924.23
| 13500 | 90 | 181.28 | 6345.05 | -6507.58 | 922.01
| 13600 | 90 | 181.28 | 6345.05 | -6607.56 | 919.78
| 13700 | 90 | 181.29 | 6345.05 | -6707.53 | 917.54
| 13800 | 90 | 181.3 | 6345.05 | -6807.51 | 915.28
| 13900 | 90 | 181.3 | 6345.04 | -6907.48 | 913.01
| 14000 | 90 | 181.31 | 6345.04 | -7007.46 | 910.74
| 14100 | 90 | 181.32 | 6345.04 | -7107.43 | 908.45
| 14200 | 90 | 181.32 | 6345.04 | -7207.4 | 906.14
| 14300 | 90 | 181.33 | 6345.04 | -7307.38 | 903.83
| 14400 | 90 | 181.34 | 6345.04 | -7407.35 | 901.51
| 14500 | 90 | 181.34 | 6345.04 | -7507.32 | 899.17
| 14600 | 90 | 181.35 | 6345.03 | -7607.3 | 896.83
| 14700 | 90 | 181.35 | 6345.03 | -7707.27 | 894.47
| 14800 | 90 | 181.36 | 6345.03 | -7807.24 | 892.1
| 14900 | 90 | 181.37 | 6345.03 | -7907.21 | 889.72
| 15000 | 90 | 181.37 | 6345.03 | -8007.18 | 887.32
| 15100 | 90 | 181.38 | 6345.03 | -8107.15 | 884.92
| 15200 | 90 | 181.39 | 6345.02 | -8207.12 | 882.5
| 15300 | 90 | 181.39 | 6345.02 | -8307.09 | 880.08
| 15400 | 90 | 181.4 | 6345.02 | -8407.07 | 877.64
| 15500 | 90 | 181.41 | 6345.02 | -8507.04 | 875.19
| 15600 | 90 | 181.41 | 6345.01 | -8607 | 872.73
| 15700 | 90 | 181.42 | 6345.01 | -8706.97 | 870.25
| 15800 | 90 | 181.43 | 6345.01 | -8806.94 | 867.77
| 15900 | 90 | 181.43 | 6345.01 | -8906.91 | 865.27
| 16000 | 90 | 181.44 | 6345.01 | -9006.88 | 862.76
| 16100 | 90 | 181.45 | 6345 | -9106.85 | 860.25
| 16200 | 90 | 181.45 | 6345 | -9206.82 | 857.71
| 16214.23 | 90 | 181.45 | 6345 | -9221.05 | 857.35

## Lookup (hidden)
North Reference | RetunValue | Grid Type | ReturnValue | Deviation Indicator | ReturnValue
| 2 |  | 0 |  | 4
True |  | SPCS-Colorado Central-NAD27 |  | Directional
Grid |  | SPCS-Colorado Central-NAD83 |  | High Angle
|  | SPCS-Colorado North-NAD27 |  | Horizontal
SPCS-Colorado North-NAD83
SPCS-Colorado South-NAD27
SPCS-Colorado South-NAD83
UTM-Zone 12 NAD27
UTM-Zone 12 NAD83
UTM-Zone 13 NAD27
UTM-Zone 13 NAD83