## Data
Header Information | measured depth (ft) | inclination (°) | azimuth (°) | true vertical depth (ft) | northing +N/-S (ft) | easting +E/-W (ft)
Operator Name | 0 | 0 | 0 | 0 | 0 | 0
MALLARD EXPLORATION | 100 | 0 | 0 | 100 | 0 | 0
Operator Number | 200 | 0 | 0 | 200 | 0 | 0
10670 | 300 | 2 | 59.05 | 299.98 | 0.9 | 1.5
Well Name and Number | 400 | 4 | 59.05 | 399.84 | 3.59 | 5.98
GADWALL FED 30-31-15HC | 500 | 6 | 59.05 | 499.45 | 8.07 | 13.46
API Number (if available) | 600 | 8 | 59.05 | 598.7 | 14.34 | 23.91
| 700 | 10 | 59.05 | 697.47 | 22.39 | 37.32
Location: QQ SEC TWP RGE | 800 | 12 | 59.05 | 795.62 | 32.2 | 53.69
NE NE SEC. 30 T8N R60W | 900 | 14 | 59.05 | 893.06 | 43.77 | 72.98
Citing Type: Planned or Actual | 1000 | 16 | 59.05 | 989.64 | 57.08 | 95.17
PLANNED | 1100 | 16.29 | 59.05 | 1085.64 | 71.49 | 119.19
Deviation Indicator | 1200 | 16.29 | 59.05 | 1181.63 | 85.91 | 143.24
Horizontal | 1300 | 16.29 | 59.05 | 1277.61 | 100.34 | 167.29
North Reference | 1400 | 16.29 | 59.05 | 1373.6 | 114.76 | 191.35
True | 1500 | 16.29 | 59.05 | 1469.59 | 129.18 | 215.4
Grid Type | 1600 | 16.29 | 59.05 | 1565.57 | 143.61 | 239.45
#VALUE! | 1700 | 16.29 | 59.05 | 1661.56 | 158.03 | 263.5
| 1800 | 16.29 | 59.05 | 1757.55 | 172.46 | 287.55
| 1900 | 16.29 | 59.05 | 1853.54 | 186.88 | 311.6
| 2000 | 16.29 | 59.05 | 1949.52 | 201.31 | 335.65
| 2100 | 16.29 | 59.05 | 2045.51 | 215.73 | 359.7
| 2200 | 16.29 | 59.05 | 2141.5 | 230.16 | 383.75
| 2300 | 16.29 | 59.05 | 2237.48 | 244.58 | 407.8
| 2400 | 16.29 | 59.05 | 2333.47 | 259 | 431.85
| 2500 | 16.29 | 59.05 | 2429.46 | 273.43 | 455.9
| 2600 | 16.29 | 59.05 | 2525.44 | 287.85 | 479.95
| 2700 | 16.29 | 59.05 | 2621.43 | 302.28 | 504
| 2800 | 16.29 | 59.05 | 2717.42 | 316.7 | 528.05
| 2900 | 16.29 | 59.05 | 2813.41 | 331.13 | 552.1
| 3000 | 16.29 | 59.05 | 2909.39 | 345.55 | 576.15
| 3100 | 16.29 | 59.05 | 3005.38 | 359.97 | 600.21
| 3200 | 16.29 | 59.05 | 3101.37 | 374.4 | 624.26
| 3300 | 16.29 | 59.05 | 3197.35 | 388.82 | 648.31
| 3400 | 16.29 | 59.05 | 3293.34 | 403.25 | 672.36
| 3500 | 16.29 | 59.05 | 3389.33 | 417.67 | 696.41
| 3600 | 16.29 | 59.05 | 3485.32 | 432.1 | 720.46
| 3700 | 16.29 | 59.05 | 3581.3 | 446.52 | 744.51
| 3800 | 16.29 | 59.05 | 3677.29 | 460.95 | 768.56
| 3900 | 16.29 | 59.05 | 3773.28 | 475.37 | 792.61
| 4000 | 16.29 | 59.05 | 3869.26 | 489.79 | 816.66
| 4100 | 16.29 | 59.05 | 3965.25 | 504.22 | 840.71
| 4200 | 16.29 | 59.05 | 4061.24 | 518.64 | 864.76
| 4300 | 16.29 | 59.05 | 4157.22 | 533.07 | 888.81
| 4400 | 16.29 | 59.05 | 4253.21 | 547.49 | 912.86
| 4500 | 16.29 | 59.05 | 4349.2 | 561.92 | 936.91
| 4600 | 16.29 | 59.05 | 4445.19 | 576.34 | 960.96
| 4700 | 16.29 | 59.05 | 4541.17 | 590.77 | 985.01
| 4800 | 16.29 | 59.05 | 4637.16 | 605.19 | 1009.07
| 4900 | 16.29 | 59.05 | 4733.15 | 619.61 | 1033.12
| 5000 | 16.29 | 59.05 | 4829.13 | 634.04 | 1057.17
| 5100 | 16.29 | 59.05 | 4925.12 | 648.46 | 1081.22
| 5200 | 16.29 | 59.05 | 5021.11 | 662.89 | 1105.27
| 5300 | 15.09 | 59.05 | 5117.27 | 677 | 1128.8
| 5400 | 13.09 | 59.05 | 5214.25 | 689.52 | 1149.68
| 5500 | 11.09 | 59.05 | 5312.03 | 700.29 | 1167.63
| 5600 | 9.09 | 59.05 | 5410.48 | 709.3 | 1182.66
| 5700 | 7.09 | 59.05 | 5509.48 | 716.54 | 1194.72
| 5800 | 5.09 | 59.05 | 5608.91 | 721.99 | 1203.82
| 5900 | 3.09 | 59.05 | 5708.65 | 725.66 | 1209.93
| 6000 | 1.09 | 59.05 | 5808.58 | 727.53 | 1213.06
| 6100 | 0 | 0 | 5908.58 | 727.8 | 1213.5
| 6200 | 4.56 | 180.84 | 6008.53 | 725.99 | 1213.47
| 6300 | 14.56 | 180.84 | 6107.01 | 709.41 | 1213.23
| 6400 | 24.56 | 180.84 | 6201.13 | 675.98 | 1212.74
| 6500 | 34.56 | 180.84 | 6288 | 626.72 | 1212.01
| 6600 | 44.55 | 180.84 | 6365.01 | 563.13 | 1211.07
| 6700 | 54.55 | 180.84 | 6429.8 | 487.13 | 1209.95
| 6800 | 64.55 | 180.84 | 6480.41 | 401.04 | 1208.68
| 6900 | 74.55 | 180.84 | 6515.3 | 307.47 | 1207.3
| 7000 | 84.55 | 180.84 | 6533.41 | 209.26 | 1205.86
| 7100 | 90 | 180.85 | 6536 | 109.36 | 1204.38
| 7200 | 90 | 180.85 | 6536 | 9.37 | 1202.9
| 7300 | 90 | 180.86 | 6536.01 | -90.62 | 1201.4
| 7400 | 90 | 180.87 | 6536.01 | -190.61 | 1199.9
| 7500 | 90 | 180.87 | 6536.01 | -290.6 | 1198.38
| 7600 | 90 | 180.88 | 6536.01 | -390.59 | 1196.85
| 7700 | 90 | 180.89 | 6536.01 | -490.57 | 1195.31
| 7800 | 90 | 180.89 | 6536.02 | -590.56 | 1193.76
| 7900 | 90 | 180.9 | 6536.02 | -690.55 | 1192.19
| 8000 | 90 | 180.91 | 6536.02 | -790.54 | 1190.62
| 8100 | 90 | 180.91 | 6536.02 | -890.52 | 1189.03
| 8200 | 90 | 180.92 | 6536.02 | -990.51 | 1187.43
| 8300 | 90 | 180.92 | 6536.03 | -1090.5 | 1185.83
| 8400 | 90 | 180.93 | 6536.03 | -1190.49 | 1184.21
| 8500 | 90 | 180.94 | 6536.03 | -1290.47 | 1182.57
| 8600 | 90 | 180.94 | 6536.03 | -1390.46 | 1180.93
| 8700 | 90 | 180.95 | 6536.03 | -1490.45 | 1179.28
| 8800 | 90 | 180.96 | 6536.03 | -1590.43 | 1177.61
| 8900 | 90 | 180.96 | 6536.04 | -1690.42 | 1175.94
| 9000 | 90 | 180.97 | 6536.04 | -1790.4 | 1174.25
| 9100 | 90 | 180.98 | 6536.04 | -1890.39 | 1172.55
| 9200 | 90 | 180.98 | 6536.04 | -1990.37 | 1170.84
| 9300 | 90 | 180.99 | 6536.04 | -2090.36 | 1169.12
| 9400 | 90 | 181 | 6536.04 | -2190.34 | 1167.39
| 9500 | 90 | 181 | 6536.04 | -2290.33 | 1165.64
| 9600 | 90 | 181.01 | 6536.05 | -2390.31 | 1163.89
| 9700 | 90 | 181.02 | 6536.05 | -2490.3 | 1162.12
| 9800 | 90 | 181.02 | 6536.05 | -2590.28 | 1160.34
| 9900 | 90 | 181.03 | 6536.05 | -2690.27 | 1158.55
| 10000 | 90 | 181.03 | 6536.05 | -2790.25 | 1156.75
| 10100 | 90 | 181.04 | 6536.05 | -2890.23 | 1154.94
| 10200 | 90 | 181.05 | 6536.05 | -2990.22 | 1153.12
| 10300 | 90 | 181.05 | 6536.05 | -3090.2 | 1151.28
| 10400 | 90 | 181.06 | 6536.05 | -3190.18 | 1149.44
| 10500 | 90 | 181.07 | 6536.05 | -3290.17 | 1147.58
| 10600 | 90 | 181.07 | 6536.05 | -3390.15 | 1145.71
| 10700 | 90 | 181.08 | 6536.05 | -3490.13 | 1143.84
| 10800 | 90 | 181.09 | 6536.06 | -3590.11 | 1141.94
| 10900 | 90 | 181.09 | 6536.06 | -3690.09 | 1140.04
| 11000 | 90 | 181.1 | 6536.06 | -3790.08 | 1138.13
| 11100 | 90 | 181.11 | 6536.06 | -3890.06 | 1136.21
| 11200 | 90 | 181.11 | 6536.06 | -3990.04 | 1134.27
| 11300 | 90 | 181.12 | 6536.06 | -4090.02 | 1132.32
| 11400 | 90 | 181.13 | 6536.06 | -4190 | 1130.36
| 11500 | 90 | 181.13 | 6536.06 | -4289.98 | 1128.4
| 11600 | 90 | 181.14 | 6536.06 | -4389.96 | 1126.41
| 11700 | 90 | 181.14 | 6536.06 | -4489.94 | 1124.42
| 11800 | 90 | 181.15 | 6536.06 | -4589.92 | 1122.42
| 11900 | 90 | 181.16 | 6536.06 | -4689.9 | 1120.4
| 12000 | 90 | 181.16 | 6536.06 | -4789.88 | 1118.38
| 12100 | 90 | 181.17 | 6536.06 | -4889.86 | 1116.34
| 12200 | 90 | 181.18 | 6536.06 | -4989.84 | 1114.29
| 12300 | 90 | 181.18 | 6536.06 | -5089.82 | 1112.23
| 12400 | 90 | 181.19 | 6536.06 | -5189.8 | 1110.16
| 12500 | 90 | 181.2 | 6536.06 | -5289.78 | 1108.08
| 12600 | 90 | 181.2 | 6536.06 | -5389.75 | 1105.99
| 12700 | 90 | 181.21 | 6536.06 | -5489.73 | 1103.88
| 12800 | 90 | 181.22 | 6536.05 | -5589.71 | 1101.77
| 12900 | 90 | 181.22 | 6536.05 | -5689.69 | 1099.64
| 13000 | 90 | 181.23 | 6536.05 | -5789.66 | 1097.5
| 13100 | 90 | 181.24 | 6536.05 | -5889.64 | 1095.35
| 13200 | 90 | 181.24 | 6536.05 | -5989.62 | 1093.19
| 13300 | 90 | 181.25 | 6536.05 | -6089.59 | 1091.02
| 13400 | 90 | 181.25 | 6536.05 | -6189.57 | 1088.83
| 13500 | 90 | 181.26 | 6536.05 | -6289.55 | 1086.64
| 13600 | 90 | 181.27 | 6536.05 | -6389.52 | 1084.43
| 13700 | 90 | 181.27 | 6536.05 | -6489.5 | 1082.21
| 13800 | 90 | 181.28 | 6536.05 | -6589.47 | 1079.98
| 13900 | 90 | 181.29 | 6536.05 | -6689.45 | 1077.74
| 14000 | 90 | 181.29 | 6536.04 | -6789.42 | 1075.49
| 14100 | 90 | 181.3 | 6536.04 | -6889.4 | 1073.23
| 14200 | 90 | 181.31 | 6536.04 | -6989.37 | 1070.96
| 14300 | 90 | 181.31 | 6536.04 | -7089.34 | 1068.67
| 14400 | 90 | 181.32 | 6536.04 | -7189.32 | 1066.37
| 14500 | 90 | 181.33 | 6536.04 | -7289.29 | 1064.07
| 14600 | 90 | 181.33 | 6536.04 | -7389.26 | 1061.75
| 14700 | 90 | 181.34 | 6536.03 | -7489.24 | 1059.42
| 14800 | 90 | 181.35 | 6536.03 | -7589.21 | 1057.07
| 14900 | 90 | 181.35 | 6536.03 | -7689.18 | 1054.72
| 15000 | 90 | 181.36 | 6536.03 | -7789.15 | 1052.36
| 15100 | 90 | 181.36 | 6536.03 | -7889.13 | 1049.98
| 15200 | 90 | 181.37 | 6536.03 | -7989.1 | 1047.59
| 15300 | 90 | 181.38 | 6536.02 | -8089.07 | 1045.2
| 15400 | 90 | 181.38 | 6536.02 | -8189.04 | 1042.79
| 15500 | 90 | 181.39 | 6536.02 | -8289.01 | 1040.37
| 15600 | 90 | 181.4 | 6536.02 | -8388.98 | 1037.93
| 15700 | 90 | 181.4 | 6536.02 | -8488.95 | 1035.49
| 15800 | 90 | 181.41 | 6536.01 | -8588.92 | 1033.04
| 15900 | 90 | 181.42 | 6536.01 | -8688.89 | 1030.57
| 16000 | 90 | 181.42 | 6536.01 | -8788.86 | 1028.09
| 16100 | 90 | 181.43 | 6536.01 | -8888.83 | 1025.61
| 16200 | 90 | 181.44 | 6536.01 | -8988.8 | 1023.11
| 16300 | 90 | 181.44 | 6536 | -9088.77 | 1020.6
| 16400 | 90 | 181.45 | 6536 | -9188.73 | 1018.07
| 16431.59 | 90 | 181.45 | 6536 | -9220.31 | 1017.27

## Lookup (hidden)
North Reference | RetunValue | Grid Type | ReturnValue | Deviation Indicator | ReturnValue
| 2 |  | 0 |  | 4
True |  | SPCS-Colorado Central-NAD27 |  | Directional
Grid |  | SPCS-Colorado Central-NAD83 |  | High Angle
|  | SPCS-Colorado North-NAD27 |  | Horizontal
SPCS-Colorado North-NAD83
SPCS-Colorado South-NAD27
SPCS-Colorado South-NAD83
UTM-Zone 12 NAD27
UTM-Zone 12 NAD83
UTM-Zone 13 NAD27
UTM-Zone 13 NAD83