## Data
Header Information | measured depth (ft) | inclination (°) | azimuth (°) | true vertical depth (ft) | northing +N/-S (ft) | easting +E/-W (ft)
Operator Name | 0 | 0 | 0 | 0 | 0 | 0
KERR-MCGEE | 13 | 0 | 0 | 13 | 0 | 0
Operator Number | 129 | 0.43 | 141.53 | 129 | -0.34 | 0.27
47120 | 219 | 0.36 | 107.98 | 219 | -0.69 | 0.75
Well Name and Number | 307 | 0.33 | 96.43 | 307 | -0.81 | 1.26
Wilson Ranch 32N-S27HZ | 383 | 0.57 | 90.72 | 382.99 | -0.84 | 1.86
API Number (if available) | 473 | 1.13 | 110.12 | 472.98 | -1.15 | 3.14
05-123-4131200 | 563 | 1.39 | 78.88 | 562.96 | -1.24 | 5.05
Location: QQ SEC TWP RGE | 653 | 2.02 | 31.16 | 652.93 | 0.33 | 6.94
| 743 | 3.21 | 16.44 | 742.83 | 4.1 | 8.47
Citing Type: Planned or Actual | 833 | 3.79 | 1.18 | 832.67 | 9.49 | 9.25
As-Drilled | 923 | 4.56 | 355.77 | 922.43 | 16.03 | 9.04
Deviation Indicator | 1013 | 5.88 | 351.7 | 1012.05 | 24.16 | 8.11
Horizontal | 1103 | 7.06 | 352.4 | 1101.48 | 34.21 | 6.72
North Reference | 1193 | 8.49 | 352.91 | 1190.65 | 46.28 | 5.17
True | 1283 | 9.39 | 351.59 | 1279.55 | 60.14 | 3.27
Grid Type | 1373 | 10.88 | 355.6 | 1368.15 | 75.87 | 1.55
#VALUE! | 1463 | 11.78 | 350.67 | 1456.39 | 93.41 | -0.6
| 1553 | 12.97 | 351.55 | 1544.3 | 112.46 | -3.57
| 1643 | 13.96 | 353.4 | 1631.83 | 133.24 | -6.3
| 1733 | 14.83 | 354.52 | 1719 | 155.49 | -8.65
| 1801 | 14.37 | 355.96 | 1784.8 | 172.57 | -10.07
| 1935 | 14.23 | 358.9 | 1914.65 | 205.62 | -11.56
| 2029 | 16.07 | 359.6 | 2005.38 | 230.19 | -11.87
| 2123 | 15 | 355.93 | 2095.95 | 255.33 | -12.83
| 2216 | 13.96 | 349.12 | 2186 | 278.35 | -15.8
| 2309 | 14.59 | 352.4 | 2276.13 | 300.98 | -19.47
| 2402 | 15.41 | 355 | 2365.96 | 324.9 | -22.09
| 2494 | 14.65 | 352.04 | 2454.82 | 348.6 | -24.77
| 2587 | 16.19 | 0.55 | 2544.48 | 373.22 | -26.27
| 2680 | 16 | 359.21 | 2633.83 | 399 | -26.33
| 2770 | 15.64 | 357.8 | 2720.42 | 423.52 | -26.96
| 2862 | 15.09 | 354.9 | 2809.14 | 447.84 | -28.5
| 2957 | 15.43 | 357.21 | 2900.79 | 472.78 | -30.22
| 3050 | 16.33 | 5.72 | 2990.25 | 498.16 | -29.52
| 3144 | 15.5 | 3.1 | 3080.65 | 523.85 | -27.52
| 3236 | 15.24 | 0.13 | 3169.36 | 548.21 | -26.83
| 3330 | 14.41 | 357.41 | 3260.23 | 572.25 | -27.33
| 3423 | 14.31 | 2.7 | 3350.33 | 595.3 | -27.31
| 3516 | 14.63 | 6.3 | 3440.38 | 618.45 | -25.48
| 3610 | 12.84 | 3.78 | 3531.69 | 640.67 | -23.49
| 3703 | 13.13 | 5 | 3622.31 | 661.51 | -21.89
| 3796 | 14.17 | 4.77 | 3712.68 | 683.38 | -20.02
| 3889 | 17.07 | 7.7 | 3802.24 | 708.25 | -17.24
| 3981 | 17.25 | 6.39 | 3890.14 | 735.19 | -13.92
| 4074 | 14.69 | 2.36 | 3979.55 | 760.68 | -11.9
| 4167 | 12.48 | 359.59 | 4069.94 | 782.51 | -11.48
| 4260 | 10.39 | 358.41 | 4161.09 | 800.95 | -11.79
| 4353 | 9.21 | 356.81 | 4252.73 | 816.76 | -12.43
| 4445 | 8.11 | 355.12 | 4343.68 | 830.58 | -13.4
| 4539 | 7.2 | 353.71 | 4436.85 | 843.04 | -14.61
| 4633 | 4.8 | 3.54 | 4530.33 | 852.82 | -15.01
| 4726 | 2.28 | 10.67 | 4623.14 | 858.52 | -14.43
| 4820 | 1.03 | 7.49 | 4717.1 | 861.2 | -13.97
| 4913 | 1.08 | 352.43 | 4810.09 | 862.9 | -13.98
| 5006 | 1.07 | 336.92 | 4903.07 | 864.56 | -14.43
| 5101 | 0.78 | 321.75 | 4998.06 | 865.89 | -15.18
| 5194 | 0.77 | 314.93 | 5091.05 | 866.83 | -16.01
| 5289 | 0.64 | 293.14 | 5186.04 | 867.49 | -16.95
| 5383 | 0.59 | 288.2 | 5280.04 | 867.84 | -17.9
| 5475 | 0.4 | 278.37 | 5372.03 | 868.04 | -18.66
| 5569 | 0.56 | 285.52 | 5466.03 | 868.21 | -19.43
| 5662 | 0.78 | 275.43 | 5559.02 | 868.39 | -20.5
| 5847 | 0.39 | 286.45 | 5744.01 | 868.69 | -22.36
| 5940 | 0.42 | 316.98 | 5837.01 | 869.03 | -22.89
| 6033 | 0.56 | 311.51 | 5930.01 | 869.58 | -23.47
| 6125 | 0.59 | 292.13 | 6022 | 870.05 | -24.24
| 6218 | 0.36 | 219.53 | 6115 | 870.01 | -24.87
| 6310 | 0.28 | 220.42 | 6207 | 869.61 | -25.2
| 6403 | 0.17 | 261.91 | 6300 | 869.42 | -25.48
| 6496 | 0.25 | 304.58 | 6393 | 869.52 | -25.79
| 6588 | 0.34 | 300.58 | 6485 | 869.77 | -26.19
| 6680 | 0.22 | 321.48 | 6576.99 | 870.05 | -26.53
| 6773 | 7.47 | 271.42 | 6669.73 | 870.34 | -32.7
| 6866 | 16.21 | 266.46 | 6760.66 | 869.68 | -51.73
| 6960 | 21.43 | 270.63 | 6849.61 | 869.06 | -82.02
| 7053 | 28.81 | 268.29 | 6933.76 | 868.58 | -121.46
| 7146 | 40.33 | 266.26 | 7010.21 | 865.94 | -174.07
| 7241 | 51 | 268.67 | 7076.51 | 863.07 | -241.85
| 7336 | 58.72 | 269.24 | 7131.15 | 861.67 | -319.47
| 7431 | 66.48 | 268.44 | 7174.83 | 859.94 | -403.73
| 7525 | 70.79 | 269.49 | 7209.07 | 858.38 | -491.23
| 7619 | 75.38 | 269.83 | 7236.41 | 857.85 | -581.14
| 7713 | 83.32 | 273.61 | 7253.78 | 860.66 | -673.38
| 7807 | 90.94 | 273.29 | 7258.48 | 866.3 | -767.03
| 7902 | 91.65 | 269.59 | 7256.33 | 868.69 | -861.96
| 7996 | 89.87 | 268.48 | 7255.09 | 867.1 | -955.93
| 8090 | 90.6 | 266.55 | 7254.7 | 863.03 | -1049.84
| 8184 | 88.44 | 267.02 | 7255.49 | 857.76 | -1143.68
| 8278 | 89.75 | 269.37 | 7256.97 | 854.8 | -1237.61
| 8373 | 90.65 | 269.29 | 7256.64 | 853.69 | -1332.6
| 8466 | 90.4 | 268.12 | 7255.79 | 851.58 | -1425.57
| 8559 | 90.37 | 270.35 | 7255.17 | 850.34 | -1518.56
| 8653 | 90.57 | 267.09 | 7254.39 | 848.24 | -1612.52
| 8747 | 89.39 | 266.82 | 7254.43 | 843.25 | -1706.38
| 8839 | 88.5 | 269.4 | 7256.12 | 840.22 | -1798.31
| 8932 | 88.74 | 268.68 | 7258.36 | 838.66 | -1891.27
| 9024 | 91.09 | 272.87 | 7258.5 | 839.9 | -1983.23
| 9119 | 91.65 | 271.94 | 7256.23 | 843.89 | -2078.12
| 9212 | 92.46 | 271.08 | 7252.89 | 846.34 | -2171.03
| 9305 | 90.2 | 270.9 | 7250.73 | 847.94 | -2263.98
| 9400 | 89.68 | 269.25 | 7250.83 | 848.07 | -2358.98
| 9494 | 90.27 | 267.39 | 7250.87 | 845.31 | -2452.93
| 9588 | 88.65 | 267.33 | 7251.76 | 840.98 | -2546.83
| 9682 | 91 | 270.22 | 7252.05 | 838.97 | -2640.79
| 9775 | 90.53 | 271.27 | 7250.8 | 840.18 | -2733.77
| 9868 | 90.06 | 269.37 | 7250.33 | 840.7 | -2826.76
| 9963 | 89.77 | 269.47 | 7250.47 | 839.74 | -2921.76
| 10057 | 90.28 | 271.62 | 7250.43 | 840.63 | -3015.75
| 10150 | 90.21 | 271.01 | 7250.03 | 842.77 | -3108.72
| 10243 | 91.58 | 270.68 | 7248.58 | 844.14 | -3201.7
| 10335 | 91.56 | 271.95 | 7246.05 | 846.25 | -3293.64
| 10429 | 89.72 | 271.59 | 7245 | 849.15 | -3387.58
| 10523 | 88.58 | 271.61 | 7246.4 | 851.78 | -3481.53
| 10617 | 88.93 | 271.33 | 7248.44 | 854.19 | -3575.48
| 10711 | 89.87 | 272 | 7249.43 | 856.92 | -3669.43
| 10804 | 90.63 | 271.56 | 7249.02 | 859.81 | -3762.39
| 10898 | 88.52 | 270.6 | 7249.72 | 861.58 | -3856.36
| 10992 | 89.53 | 270.62 | 7251.32 | 862.58 | -3950.34
| 11086 | 89.83 | 268.71 | 7251.84 | 862.03 | -4044.33
| 11180 | 89.39 | 268.6 | 7252.48 | 859.83 | -4138.31
| 11273 | 89.28 | 266.16 | 7253.56 | 855.57 | -4231.2
| 11367 | 89.31 | 267.51 | 7254.72 | 850.39 | -4325.04
| 11461 | 88.52 | 268.68 | 7256.5 | 847.26 | -4418.97
| 11555 | 88.14 | 268.33 | 7259.24 | 844.81 | -4512.9
| 11649 | 89.04 | 267.45 | 7261.55 | 841.35 | -4606.81
| 11743 | 89.94 | 268.14 | 7262.39 | 837.73 | -4700.73
| 11836 | 90.76 | 269.88 | 7261.82 | 836.13 | -4793.71
| 11929 | 90.39 | 268.46 | 7260.89 | 834.78 | -4886.69
| 12022 | 90.57 | 269.61 | 7260.11 | 833.21 | -4979.68
| 12115 | 90.79 | 268.63 | 7259 | 831.79 | -5072.66
| 12208 | 91.2 | 269.06 | 7257.39 | 829.91 | -5165.62
| 12301 | 91.94 | 271.77 | 7254.84 | 830.58 | -5258.58
| 12394 | 90.26 | 272.33 | 7253.05 | 833.91 | -5351.5
| 12487 | 90.47 | 271.68 | 7252.46 | 837.16 | -5444.44
| 12581 | 90.93 | 271.87 | 7251.31 | 840.07 | -5538.38
| 12675 | 90.35 | 270.03 | 7250.26 | 841.63 | -5632.36
| 12769 | 90.47 | 269.8 | 7249.59 | 841.49 | -5726.36
| 12863 | 90.87 | 269.65 | 7248.49 | 841.04 | -5820.35
| 12957 | 90.38 | 269.47 | 7247.47 | 840.32 | -5914.34
| 13050 | 90.62 | 268.98 | 7246.65 | 839.06 | -6007.33
| 13142 | 92.63 | 268.91 | 7244.05 | 837.37 | -6099.27
| 13235 | 91.59 | 268.72 | 7240.62 | 835.45 | -6192.19
| 13327 | 87.95 | 268.55 | 7240.99 | 833.26 | -6284.15
| 13420 | 87.23 | 267.13 | 7244.9 | 829.75 | -6376.99
| 13515 | 88.37 | 267.65 | 7248.55 | 825.43 | -6471.82
| 13610 | 90.37 | 269.62 | 7249.59 | 823.17 | -6566.78
| 13704 | 90 | 269.38 | 7249.29 | 822.35 | -6660.78
| 13797 | 91.04 | 269.7 | 7248.45 | 821.6 | -6753.77
| 13891 | 90.16 | 270.08 | 7247.46 | 821.42 | -6847.76
| 13986 | 91.28 | 269.66 | 7246.27 | 821.21 | -6942.75
| 14081 | 91.82 | 271.23 | 7243.7 | 821.94 | -7037.71
| 14175 | 90.07 | 270.21 | 7242.15 | 823.13 | -7131.69
| 14270 | 90.03 | 269.86 | 7242.06 | 823.18 | -7226.69
| 14363 | 88.75 | 268.49 | 7243.05 | 821.84 | -7319.67
| 14364 | 88.75 | 268.49 | 7243.08 | 821.82 | -7320.67
| 14457 | 89.87 | 268.03 | 7244.2 | 818.99 | -7413.62
| 14549 | 89.25 | 268.35 | 7244.9 | 816.09 | -7505.57
| 14642 | 88.27 | 270.05 | 7246.92 | 814.79 | -7598.53
| 14735 | 89.8 | 269.93 | 7248.48 | 814.77 | -7691.52
| 14829 | 91.13 | 269.5 | 7247.72 | 814.31 | -7785.51
| 14923 | 90.57 | 270.07 | 7246.32 | 813.95 | -7879.5
| 15016 | 88.12 | 270.32 | 7247.39 | 814.27 | -7972.48
| 15108 | 88.76 | 270.61 | 7249.89 | 815.02 | -8064.45
| 15203 | 89.15 | 270.01 | 7251.62 | 815.53 | -8159.43
| 15296 | 90.1 | 269.67 | 7252.23 | 815.27 | -8252.42
| 15389 | 88.35 | 269.5 | 7253.49 | 814.6 | -8345.41
| 15481 | 88.47 | 268.48 | 7256.04 | 812.98 | -8437.36
| 15575 | 88.89 | 269.78 | 7258.21 | 811.55 | -8531.32
| 15669 | 88.69 | 268.35 | 7260.19 | 810.02 | -8625.29
| 15761 | 89.52 | 269.31 | 7261.63 | 808.14 | -8717.25
| 15854 | 90.37 | 269.25 | 7261.72 | 806.97 | -8810.24
| 15947 | 91.08 | 269.28 | 7260.54 | 805.78 | -8903.23
| 16041 | 91.97 | 269.44 | 7258.04 | 804.73 | -8997.19
| 16135 | 90.04 | 269.16 | 7256.39 | 803.58 | -9091.16
| 16228 | 90.96 | 267.97 | 7255.58 | 801.25 | -9184.13
| 16323 | 89.48 | 266.76 | 7255.22 | 796.88 | -9279.02
| 16416 | 89.56 | 268.51 | 7256 | 793.05 | -9371.94
| 16508 | 89.43 | 269.3 | 7256.81 | 791.29 | -9463.91
| 16601 | 90.1 | 269.43 | 7257.19 | 790.26 | -9556.91
| 16695 | 90.42 | 268.92 | 7256.76 | 788.9 | -9650.9
| 16789 | 91.2 | 268.89 | 7255.43 | 787.11 | -9744.87
| 16882 | 92.23 | 269.17 | 7252.65 | 785.53 | -9837.81
PTB | 16948 | 92.23 | 269.17 | 7250.08 | 784.58 | -9903.76

## Lookup (hidden)
North Reference | RetunValue | Grid Type | ReturnValue | Deviation Indicator | ReturnValue
| 2 |  | 0 |  | 4
True |  | SPCS-Colorado Central-NAD27 |  | Directional
Grid |  | SPCS-Colorado Central-NAD83 |  | High Angle
|  | SPCS-Colorado North-NAD27 |  | Horizontal
SPCS-Colorado North-NAD83
SPCS-Colorado South-NAD27
SPCS-Colorado South-NAD83
UTM-Zone 12 NAD27
UTM-Zone 12 NAD83
UTM-Zone 13 NAD27
UTM-Zone 13 NAD83