## Data
Header Information | measured depth (ft) | inclination (°) | azimuth (°) | true vertical depth (ft) | northing +N/-S (ft) | easting +E/-W (ft)
Operator Name | 0 | 0 | 0 | 0 | 0 | 0
CAERUS | 100 | 0 | 0 | 100 | 0 | 0
Operator Number | 175 | 0 | 0 | 175 | 0 | 0
10456 | 200 | 0.75 | 205 | 200 | -0.15 | -0.07
Well Name and Number | 300 | 3.75 | 205 | 299.91 | -3.71 | -1.73
UWF02B-09H H04 596 | 341.67 | 5 | 205 | 341.46 | -6.59 | -3.07
API Number (if available) | 400 | 5 | 205 | 399.57 | -11.19 | -5.22
| 500 | 5 | 205 | 499.19 | -19.09 | -8.9
Location: QQ SEC TWP RGE | 541.67 | 5 | 205 | 540.69 | -22.38 | -10.44
SENE SEC 4 T5S R96W | 600 | 6.71 | 201.12 | 598.72 | -27.87 | -12.74
Citing Type: Planned or Actual | 700 | 9.67 | 197.66 | 697.69 | -41.32 | -17.39
PLANNED | 800 | 12.65 | 195.82 | 795.79 | -59.85 | -22.92
Deviation Indicator | 821.99 | 13.3 | 195.53 | 817.22 | -64.6 | -24.26
Directional | 900 | 13.3 | 195.53 | 893.14 | -81.9 | -29.06
North Reference | 1000 | 13.3 | 195.53 | 990.45 | -104.07 | -35.22
True | 1100 | 13.3 | 195.53 | 1087.77 | -126.24 | -41.38
Grid Type | 1200 | 13.3 | 195.53 | 1185.09 | -148.4 | -47.54
#VALUE! | 1300 | 13.3 | 195.53 | 1282.41 | -170.57 | -53.7
| 1400 | 13.3 | 195.53 | 1379.72 | -192.74 | -59.85
| 1500 | 13.3 | 195.53 | 1477.04 | -214.91 | -66.01
| 1600 | 13.3 | 195.53 | 1574.36 | -237.08 | -72.17
| 1700 | 13.3 | 195.53 | 1671.67 | -259.25 | -78.33
| 1800 | 13.3 | 195.53 | 1768.99 | -281.42 | -84.49
| 1900 | 13.3 | 195.53 | 1866.31 | -303.59 | -90.65
| 2000 | 13.3 | 195.53 | 1963.63 | -325.75 | -96.81
| 2100 | 13.3 | 195.53 | 2060.94 | -347.92 | -102.96
| 2200 | 13.3 | 195.53 | 2158.26 | -370.09 | -109.12
| 2300 | 13.3 | 195.53 | 2255.58 | -392.26 | -115.28
| 2400 | 13.3 | 195.53 | 2352.89 | -414.43 | -121.44
| 2500 | 13.3 | 195.53 | 2450.21 | -436.6 | -127.6
| 2600 | 13.3 | 195.53 | 2547.53 | -458.77 | -133.76
| 2700 | 13.3 | 195.53 | 2644.85 | -480.94 | -139.92
| 2800 | 13.3 | 195.53 | 2742.16 | -503.1 | -146.07
| 2900 | 13.3 | 195.53 | 2839.48 | -525.27 | -152.23
| 3000 | 13.3 | 195.53 | 2936.8 | -547.44 | -158.39
| 3100 | 13.3 | 195.53 | 3034.11 | -569.61 | -164.55
| 3200 | 13.3 | 195.53 | 3131.43 | -591.78 | -170.71
| 3300 | 13.3 | 195.53 | 3228.75 | -613.95 | -176.87
| 3400 | 13.3 | 195.53 | 3326.06 | -636.12 | -183.02
| 3500 | 13.3 | 195.53 | 3423.38 | -658.29 | -189.18
| 3600 | 13.3 | 195.53 | 3520.7 | -680.45 | -195.34
| 3700 | 13.3 | 195.53 | 3618.02 | -702.62 | -201.5
| 3800 | 13.3 | 195.53 | 3715.33 | -724.79 | -207.66
| 3900 | 13.3 | 195.53 | 3812.65 | -746.96 | -213.82
| 4000 | 13.3 | 195.53 | 3909.97 | -769.13 | -219.98
| 4100 | 13.3 | 195.53 | 4007.28 | -791.3 | -226.13
| 4200 | 13.3 | 195.53 | 4104.6 | -813.47 | -232.29
| 4300 | 13.3 | 195.53 | 4201.92 | -835.64 | -238.45
| 4400 | 13.3 | 195.53 | 4299.24 | -857.8 | -244.61
| 4500 | 13.3 | 195.53 | 4396.55 | -879.97 | -250.77
| 4600 | 13.3 | 195.53 | 4493.87 | -902.14 | -256.93
| 4700 | 13.3 | 195.53 | 4591.19 | -924.31 | -263.09
| 4800 | 13.3 | 195.53 | 4688.5 | -946.48 | -269.24
| 4900 | 13.3 | 195.53 | 4785.82 | -968.65 | -275.4
| 5000 | 13.3 | 195.53 | 4883.14 | -990.82 | -281.56
| 5100 | 13.3 | 195.53 | 4980.46 | -1012.99 | -287.72
| 5200 | 13.3 | 195.53 | 5077.77 | -1035.16 | -293.88
| 5300 | 13.3 | 195.53 | 5175.09 | -1057.32 | -300.04
| 5400 | 13.3 | 195.53 | 5272.41 | -1079.49 | -306.2
| 5500 | 13.3 | 195.53 | 5369.72 | -1101.66 | -312.35
| 5600 | 13.3 | 195.53 | 5467.04 | -1123.83 | -318.51
| 5700 | 13.3 | 195.53 | 5564.36 | -1146 | -324.67
| 5800 | 13.3 | 195.53 | 5661.68 | -1168.17 | -330.83
| 5900 | 13.3 | 195.53 | 5758.99 | -1190.34 | -336.99
| 6000 | 13.3 | 195.53 | 5856.31 | -1212.51 | -343.15
| 6100 | 13.3 | 195.53 | 5953.63 | -1234.67 | -349.3
| 6200 | 13.3 | 195.53 | 6050.94 | -1256.84 | -355.46
| 6300 | 13.3 | 195.53 | 6148.26 | -1279.01 | -361.62
| 6400 | 13.3 | 195.53 | 6245.58 | -1301.18 | -367.78
| 6500 | 13.3 | 195.53 | 6342.89 | -1323.35 | -373.94
| 6600 | 13.3 | 195.53 | 6440.21 | -1345.52 | -380.1
| 6700 | 13.3 | 195.53 | 6537.53 | -1367.69 | -386.26
| 6800 | 13.3 | 195.53 | 6634.85 | -1389.86 | -392.41
| 6900 | 13.3 | 195.53 | 6732.16 | -1412.02 | -398.57
| 7000 | 13.3 | 195.53 | 6829.48 | -1434.19 | -404.73
| 7100 | 13.3 | 195.53 | 6926.8 | -1456.36 | -410.89
| 7200 | 13.3 | 195.53 | 7024.11 | -1478.53 | -417.05
| 7259.04 | 13.3 | 195.53 | 7081.57 | -1491.62 | -420.68
| 7300 | 12.07 | 195.53 | 7121.53 | -1500.29 | -423.09
| 7400 | 9.07 | 195.53 | 7219.82 | -1517.96 | -428
| 7500 | 6.07 | 195.53 | 7318.94 | -1530.66 | -431.53
| 7600 | 3.07 | 195.53 | 7418.61 | -1538.34 | -433.66
| 7702.44 | 0 | 0 | 7521 | -1540.99 | -434.4
| 7800 | 1.95 | 250 | 7618.54 | -1541.56 | -435.96
| 7855.04 | 3.05 | 250 | 7673.53 | -1542.38 | -438.22
| 7900 | 3.05 | 250 | 7718.42 | -1543.2 | -440.47
| 8000 | 3.05 | 250 | 7818.28 | -1545.02 | -445.47
| 8100 | 3.05 | 250 | 7918.14 | -1546.84 | -450.47
| 8200 | 3.05 | 250 | 8018 | -1548.66 | -455.48
| 8300 | 3.05 | 250 | 8117.85 | -1550.48 | -460.48
| 8400 | 3.05 | 250 | 8217.71 | -1552.3 | -465.48
| 8500 | 3.05 | 250 | 8317.57 | -1554.13 | -470.49
| 8600 | 3.05 | 250 | 8417.43 | -1555.95 | -475.49
| 8700 | 3.05 | 250 | 8517.29 | -1557.77 | -480.49
| 8800 | 3.05 | 250 | 8617.15 | -1559.59 | -485.49
| 8900 | 3.05 | 250 | 8717 | -1561.41 | -490.5
| 9000 | 3.05 | 250 | 8816.86 | -1563.23 | -495.5
| 9100 | 3.05 | 250 | 8916.72 | -1565.05 | -500.5
| 9200 | 3.05 | 250 | 9016.58 | -1566.87 | -505.51
| 9300 | 3.05 | 250 | 9116.44 | -1568.7 | -510.51
| 9400 | 3.05 | 250 | 9216.29 | -1570.52 | -515.51
| 9500 | 3.05 | 250 | 9316.15 | -1572.34 | -520.52
| 9600 | 3.05 | 250 | 9416.01 | -1574.16 | -525.52
| 9700 | 3.05 | 250 | 9515.87 | -1575.98 | -530.52
| 9800 | 3.05 | 250 | 9615.73 | -1577.8 | -535.53
| 9900 | 3.05 | 250 | 9715.59 | -1579.62 | -540.53
| 10000 | 3.05 | 250 | 9815.44 | -1581.44 | -545.53
| 10100 | 3.05 | 250 | 9915.3 | -1583.27 | -550.53
| 10200 | 3.05 | 250 | 10015.16 | -1585.09 | -555.54
| 10300 | 3.05 | 250 | 10115.02 | -1586.91 | -560.54
| 10400 | 3.05 | 250 | 10214.88 | -1588.73 | -565.54
| 10500 | 3.05 | 250 | 10314.73 | -1590.55 | -570.55
| 10600 | 3.05 | 250 | 10414.59 | -1592.37 | -575.55
| 10700 | 3.05 | 250 | 10514.45 | -1594.19 | -580.55
| 10800 | 3.05 | 250 | 10614.31 | -1596.01 | -585.56
| 10900 | 3.05 | 250 | 10714.17 | -1597.84 | -590.56
| 11000 | 3.05 | 250 | 10814.03 | -1599.66 | -595.56
| 11100 | 3.05 | 250 | 10913.88 | -1601.48 | -600.56
| 11163.21 | 3.05 | 250 | 10977 | -1602.63 | -603.73

## Lookup (hidden)
North Reference | RetunValue | Grid Type | ReturnValue | Deviation Indicator | ReturnValue
| 2 |  | 0 |  | 2
True |  | SPCS-Colorado Central-NAD27 |  | Directional
Grid |  | SPCS-Colorado Central-NAD83 |  | High Angle
|  | SPCS-Colorado North-NAD27 |  | Horizontal
SPCS-Colorado North-NAD83
SPCS-Colorado South-NAD27
SPCS-Colorado South-NAD83
UTM-Zone 12 NAD27
UTM-Zone 12 NAD83
UTM-Zone 13 NAD27
UTM-Zone 13 NAD83