## Data
Header Information | measured depth (ft) | inclination (°) | azimuth (°) | true vertical depth (ft) | northing +N/-S (ft) | easting +E/-W (ft)
Operator Name | 0 | 0 | 0 | 0 | 0 | 0
CAERUS | 100 | 0 | 0 | 100 | 0 | 0
Operator Number | 200 | 0 | 0 | 200 | 0 | 0
10456 | 250 | 0 | 0 | 250 | 0 | 0
Well Name and Number | 300 | 1.5 | 320.27 | 299.99 | 0.5 | -0.42
UWF02C-04H H04 596 | 400 | 4.5 | 320.27 | 399.85 | 4.53 | -3.76
API Number (if available) | 500 | 7.5 | 320.27 | 499.29 | 12.57 | -10.44
| 600 | 10.5 | 320.27 | 598.04 | 24.59 | -20.44
Location: QQ SEC TWP RGE | 700 | 13.5 | 320.27 | 695.85 | 40.58 | -33.73
SENE SEC 4 T5S R96W | 714.43 | 13.93 | 320.27 | 709.87 | 43.21 | -35.92
Citing Type: Planned or Actual | 800 | 13.93 | 320.27 | 792.92 | 59.06 | -49.09
PLANNED | 900 | 13.93 | 320.27 | 889.98 | 77.58 | -64.48
Deviation Indicator | 1000 | 13.93 | 320.27 | 987.03 | 96.1 | -79.87
Directional | 1100 | 13.93 | 320.27 | 1084.09 | 114.61 | -95.26
North Reference | 1200 | 13.93 | 320.27 | 1181.15 | 133.13 | -110.65
True | 1300 | 13.93 | 320.27 | 1278.21 | 151.65 | -126.04
Grid Type | 1400 | 13.93 | 320.27 | 1375.27 | 170.17 | -141.43
#VALUE! | 1500 | 13.93 | 320.27 | 1472.32 | 188.68 | -156.82
| 1600 | 13.93 | 320.27 | 1569.38 | 207.2 | -172.21
| 1700 | 13.93 | 320.27 | 1666.44 | 225.72 | -187.6
| 1800 | 13.93 | 320.27 | 1763.5 | 244.24 | -202.99
| 1900 | 13.93 | 320.27 | 1860.55 | 262.75 | -218.38
| 2000 | 13.93 | 320.27 | 1957.61 | 281.27 | -233.77
| 2100 | 13.93 | 320.27 | 2054.67 | 299.79 | -249.17
| 2200 | 13.93 | 320.27 | 2151.73 | 318.31 | -264.56
| 2300 | 13.93 | 320.27 | 2248.79 | 336.83 | -279.95
| 2400 | 13.93 | 320.27 | 2345.84 | 355.34 | -295.34
| 2500 | 13.93 | 320.27 | 2442.9 | 373.86 | -310.73
| 2600 | 13.93 | 320.27 | 2539.96 | 392.38 | -326.12
| 2700 | 13.93 | 320.27 | 2637.02 | 410.9 | -341.51
| 2800 | 13.93 | 320.27 | 2734.07 | 429.41 | -356.9
| 2900 | 13.93 | 320.27 | 2831.13 | 447.93 | -372.29
| 3000 | 13.93 | 320.27 | 2928.19 | 466.45 | -387.68
| 3100 | 13.93 | 320.27 | 3025.25 | 484.97 | -403.07
| 3200 | 13.93 | 320.27 | 3122.31 | 503.48 | -418.46
| 3300 | 13.93 | 320.27 | 3219.36 | 522 | -433.85
| 3400 | 13.93 | 320.27 | 3316.42 | 540.52 | -449.24
| 3500 | 13.93 | 320.27 | 3413.48 | 559.04 | -464.64
| 3600 | 13.93 | 320.27 | 3510.54 | 577.56 | -480.03
| 3700 | 13.93 | 320.27 | 3607.6 | 596.07 | -495.42
| 3800 | 13.93 | 320.27 | 3704.65 | 614.59 | -510.81
| 3900 | 13.93 | 320.27 | 3801.71 | 633.11 | -526.2
| 4000 | 13.93 | 320.27 | 3898.77 | 651.63 | -541.59
| 4100 | 13.93 | 320.27 | 3995.83 | 670.14 | -556.98
| 4200 | 13.93 | 320.27 | 4092.88 | 688.66 | -572.37
| 4300 | 13.93 | 320.27 | 4189.94 | 707.18 | -587.76
| 4400 | 13.93 | 320.27 | 4287 | 725.7 | -603.15
| 4500 | 13.93 | 320.27 | 4384.06 | 744.22 | -618.54
| 4600 | 13.93 | 320.27 | 4481.12 | 762.73 | -633.93
| 4700 | 13.93 | 320.27 | 4578.17 | 781.25 | -649.32
| 4800 | 13.93 | 320.27 | 4675.23 | 799.77 | -664.71
| 4900 | 13.93 | 320.27 | 4772.29 | 818.29 | -680.11
| 5000 | 13.93 | 320.27 | 4869.35 | 836.8 | -695.5
| 5100 | 13.93 | 320.27 | 4966.4 | 855.32 | -710.89
| 5200 | 13.93 | 320.27 | 5063.46 | 873.84 | -726.28
| 5300 | 13.93 | 320.27 | 5160.52 | 892.36 | -741.67
| 5400 | 13.93 | 320.27 | 5257.58 | 910.87 | -757.06
| 5500 | 13.93 | 320.27 | 5354.64 | 929.39 | -772.45
| 5600 | 13.93 | 320.27 | 5451.69 | 947.91 | -787.84
| 5700 | 13.93 | 320.27 | 5548.75 | 966.43 | -803.23
| 5800 | 13.93 | 320.27 | 5645.81 | 984.95 | -818.62
| 5900 | 13.93 | 320.27 | 5742.87 | 1003.46 | -834.01
| 6000 | 13.93 | 320.27 | 5839.93 | 1021.98 | -849.4
| 6100 | 13.93 | 320.27 | 5936.98 | 1040.5 | -864.79
| 6200 | 13.93 | 320.27 | 6034.04 | 1059.02 | -880.18
| 6300 | 13.93 | 320.27 | 6131.1 | 1077.53 | -895.58
| 6400 | 13.93 | 320.27 | 6228.16 | 1096.05 | -910.97
| 6500 | 13.93 | 320.27 | 6325.21 | 1114.57 | -926.36
| 6600 | 13.93 | 320.27 | 6422.27 | 1133.09 | -941.75
| 6700 | 13.93 | 320.27 | 6519.33 | 1151.61 | -957.14
| 6800 | 13.93 | 320.27 | 6616.39 | 1170.12 | -972.53
| 6900 | 13.93 | 320.27 | 6713.45 | 1188.64 | -987.92
| 7000 | 13.93 | 320.27 | 6810.5 | 1207.16 | -1003.31
| 7100 | 13.93 | 320.27 | 6907.56 | 1225.68 | -1018.7
| 7200 | 13.93 | 320.27 | 7004.62 | 1244.19 | -1034.09
| 7300 | 13.93 | 320.27 | 7101.68 | 1262.71 | -1049.48
| 7323.14 | 13.93 | 320.27 | 7124.13 | 1267 | -1053.04
| 7400 | 11.63 | 320.27 | 7199.09 | 1280.07 | -1063.91
| 7500 | 8.63 | 320.27 | 7297.52 | 1293.59 | -1075.15
| 7600 | 5.63 | 320.27 | 7396.73 | 1303.13 | -1083.08
| 7700 | 2.63 | 320.27 | 7496.46 | 1308.67 | -1087.68
| 7787.57 | 0 | 0 | 7584 | 1310.21 | -1088.96
| 7800 | 0.12 | 250 | 7596.43 | 1310.21 | -1088.97
| 7900 | 1.12 | 250 | 7696.43 | 1309.83 | -1090
| 8000 | 2.12 | 250 | 7796.38 | 1308.86 | -1092.66
| 8097.2 | 3.1 | 250 | 7893.48 | 1307.35 | -1096.82
| 8100 | 3.1 | 250 | 7896.28 | 1307.3 | -1096.96
| 8200 | 3.1 | 250 | 7996.13 | 1305.45 | -1102.04
| 8300 | 3.1 | 250 | 8095.99 | 1303.6 | -1107.11
| 8400 | 3.1 | 250 | 8195.84 | 1301.75 | -1112.19
| 8500 | 3.1 | 250 | 8295.69 | 1299.91 | -1117.26
| 8600 | 3.1 | 250 | 8395.55 | 1298.06 | -1122.34
| 8700 | 3.1 | 250 | 8495.4 | 1296.21 | -1127.42
| 8800 | 3.1 | 250 | 8595.26 | 1294.36 | -1132.49
| 8900 | 3.1 | 250 | 8695.11 | 1292.52 | -1137.57
| 9000 | 3.1 | 250 | 8794.96 | 1290.67 | -1142.64
| 9100 | 3.1 | 250 | 8894.82 | 1288.82 | -1147.72
| 9200 | 3.1 | 250 | 8994.67 | 1286.97 | -1152.79
| 9300 | 3.1 | 250 | 9094.53 | 1285.13 | -1157.87
| 9400 | 3.1 | 250 | 9194.38 | 1283.28 | -1162.95
| 9500 | 3.1 | 250 | 9294.23 | 1281.43 | -1168.02
| 9600 | 3.1 | 250 | 9394.09 | 1279.58 | -1173.1
| 9700 | 3.1 | 250 | 9493.94 | 1277.74 | -1178.17
| 9800 | 3.1 | 250 | 9593.8 | 1275.89 | -1183.25
| 9900 | 3.1 | 250 | 9693.65 | 1274.04 | -1188.32
| 10000 | 3.1 | 250 | 9793.5 | 1272.19 | -1193.4
| 10100 | 3.1 | 250 | 9893.36 | 1270.34 | -1198.48
| 10200 | 3.1 | 250 | 9993.21 | 1268.5 | -1203.55
| 10300 | 3.1 | 250 | 10093.07 | 1266.65 | -1208.63
| 10400 | 3.1 | 250 | 10192.92 | 1264.8 | -1213.7
| 10500 | 3.1 | 250 | 10292.77 | 1262.95 | -1218.78
| 10600 | 3.1 | 250 | 10392.63 | 1261.11 | -1223.85
| 10700 | 3.1 | 250 | 10492.48 | 1259.26 | -1228.93
| 10800 | 3.1 | 250 | 10592.34 | 1257.41 | -1234
| 10900 | 3.1 | 250 | 10692.19 | 1255.56 | -1239.08
| 11000 | 3.1 | 250 | 10792.04 | 1253.72 | -1244.16
| 11100 | 3.1 | 250 | 10891.9 | 1251.87 | -1249.23
| 11200 | 3.1 | 250 | 10991.75 | 1250.02 | -1254.31
| 11278.36 | 3.1 | 250 | 11070 | 1248.57 | -1258.29

## Lookup (hidden)
North Reference | RetunValue | Grid Type | ReturnValue | Deviation Indicator | ReturnValue
| 2 |  | 0 |  | 2
True |  | SPCS-Colorado Central-NAD27 |  | Directional
Grid |  | SPCS-Colorado Central-NAD83 |  | High Angle
|  | SPCS-Colorado North-NAD27 |  | Horizontal
SPCS-Colorado North-NAD83
SPCS-Colorado South-NAD27
SPCS-Colorado South-NAD83
UTM-Zone 12 NAD27
UTM-Zone 12 NAD83
UTM-Zone 13 NAD27
UTM-Zone 13 NAD83