## Data
Header Information | measured depth (ft) | inclination (°) | azimuth (°) | true vertical depth (ft) | northing +N/-S (ft) | easting +E/-W (ft)
Operator Name | 0 | 0 | 0 | 0 | 0 | 0
CAERUS | 100 | 0 | 0 | 100 | 0 | 0
Operator Number | 200 | 0 | 0 | 200 | 0 | 0
10456 | 300 | 0 | 0 | 300 | 0 | 0
Well Name and Number | 400 | 3 | 313.88 | 399.95 | 1.81 | -1.89
UWF02D-04H H04 596 | 500 | 6 | 313.88 | 499.63 | 7.25 | -7.54
API Number (if available) | 600 | 9 | 313.88 | 598.77 | 16.3 | -16.95
| 700 | 12 | 313.88 | 697.08 | 28.93 | -30.08
Location: QQ SEC TWP RGE | 713.33 | 12.4 | 313.88 | 710.11 | 30.88 | -32.11
SENE SEC 4 T5S R96W | 800 | 12.4 | 313.88 | 794.76 | 43.78 | -45.53
Citing Type: Planned or Actual | 900 | 12.4 | 313.88 | 892.43 | 58.66 | -61.01
PLANNED | 1000 | 12.4 | 313.88 | 990.09 | 73.55 | -76.49
Deviation Indicator | 1100 | 12.4 | 313.88 | 1087.76 | 88.43 | -91.96
Directional | 1200 | 12.4 | 313.88 | 1185.43 | 103.31 | -107.44
North Reference | 1300 | 12.4 | 313.88 | 1283.1 | 118.2 | -122.92
True | 1400 | 12.4 | 313.88 | 1380.76 | 133.08 | -138.4
Grid Type | 1500 | 12.4 | 313.88 | 1478.43 | 147.96 | -153.88
#VALUE! | 1600 | 12.4 | 313.88 | 1576.1 | 162.85 | -169.35
| 1700 | 12.4 | 313.88 | 1673.77 | 177.73 | -184.83
| 1800 | 12.4 | 313.88 | 1771.43 | 192.62 | -200.31
| 1900 | 12.4 | 313.88 | 1869.1 | 207.5 | -215.79
| 2000 | 12.4 | 313.88 | 1966.77 | 222.38 | -231.27
| 2100 | 12.4 | 313.88 | 2064.43 | 237.27 | -246.75
| 2200 | 12.4 | 313.88 | 2162.1 | 252.15 | -262.22
| 2300 | 12.4 | 313.88 | 2259.77 | 267.03 | -277.7
| 2400 | 12.4 | 313.88 | 2357.44 | 281.92 | -293.18
| 2500 | 12.4 | 313.88 | 2455.1 | 296.8 | -308.66
| 2600 | 12.4 | 313.88 | 2552.77 | 311.68 | -324.14
| 2700 | 12.4 | 313.88 | 2650.44 | 326.57 | -339.61
| 2800 | 12.4 | 313.88 | 2748.11 | 341.45 | -355.09
| 2900 | 12.4 | 313.88 | 2845.77 | 356.34 | -370.57
| 3000 | 12.4 | 313.88 | 2943.44 | 371.22 | -386.05
| 3100 | 12.4 | 313.88 | 3041.11 | 386.1 | -401.53
| 3200 | 12.4 | 313.88 | 3138.77 | 400.99 | -417.01
| 3300 | 12.4 | 313.88 | 3236.44 | 415.87 | -432.48
| 3400 | 12.4 | 313.88 | 3334.11 | 430.75 | -447.96
| 3500 | 12.4 | 313.88 | 3431.78 | 445.64 | -463.44
| 3600 | 12.4 | 313.88 | 3529.44 | 460.52 | -478.92
| 3700 | 12.4 | 313.88 | 3627.11 | 475.4 | -494.4
| 3800 | 12.4 | 313.88 | 3724.78 | 490.29 | -509.88
| 3900 | 12.4 | 313.88 | 3822.45 | 505.17 | -525.35
| 4000 | 12.4 | 313.88 | 3920.11 | 520.06 | -540.83
| 4100 | 12.4 | 313.88 | 4017.78 | 534.94 | -556.31
| 4200 | 12.4 | 313.88 | 4115.45 | 549.82 | -571.79
| 4300 | 12.4 | 313.88 | 4213.12 | 564.71 | -587.27
| 4400 | 12.4 | 313.88 | 4310.78 | 579.59 | -602.74
| 4500 | 12.4 | 313.88 | 4408.45 | 594.47 | -618.22
| 4600 | 12.4 | 313.88 | 4506.12 | 609.36 | -633.7
| 4700 | 12.4 | 313.88 | 4603.78 | 624.24 | -649.18
| 4800 | 12.4 | 313.88 | 4701.45 | 639.12 | -664.66
| 4900 | 12.4 | 313.88 | 4799.12 | 654.01 | -680.14
| 5000 | 12.4 | 313.88 | 4896.79 | 668.89 | -695.61
| 5100 | 12.4 | 313.88 | 4994.45 | 683.77 | -711.09
| 5200 | 12.4 | 313.88 | 5092.12 | 698.66 | -726.57
| 5300 | 12.4 | 313.88 | 5189.79 | 713.54 | -742.05
| 5400 | 12.4 | 313.88 | 5287.46 | 728.43 | -757.53
| 5500 | 12.4 | 313.88 | 5385.12 | 743.31 | -773
| 5600 | 12.4 | 313.88 | 5482.79 | 758.19 | -788.48
| 5700 | 12.4 | 313.88 | 5580.46 | 773.08 | -803.96
| 5800 | 12.4 | 313.88 | 5678.12 | 787.96 | -819.44
| 5900 | 12.4 | 313.88 | 5775.79 | 802.84 | -834.92
| 6000 | 12.4 | 313.88 | 5873.46 | 817.73 | -850.4
| 6100 | 12.4 | 313.88 | 5971.13 | 832.61 | -865.87
| 6200 | 12.4 | 313.88 | 6068.79 | 847.49 | -881.35
| 6300 | 12.4 | 313.88 | 6166.46 | 862.38 | -896.83
| 6400 | 12.4 | 313.88 | 6264.13 | 877.26 | -912.31
| 6500 | 12.4 | 313.88 | 6361.8 | 892.15 | -927.79
| 6600 | 12.4 | 313.88 | 6459.46 | 907.03 | -943.27
| 6700 | 12.4 | 313.88 | 6557.13 | 921.91 | -958.74
| 6800 | 12.4 | 313.88 | 6654.8 | 936.8 | -974.22
| 6900 | 12.4 | 313.88 | 6752.47 | 951.68 | -989.7
| 7000 | 12.4 | 313.88 | 6850.13 | 966.56 | -1005.18
| 7100 | 12.4 | 313.88 | 6947.8 | 981.45 | -1020.66
| 7200 | 12.4 | 313.88 | 7045.47 | 996.33 | -1036.13
| 7300 | 12.4 | 313.88 | 7143.13 | 1011.21 | -1051.61
| 7318.18 | 12.4 | 313.88 | 7160.89 | 1013.92 | -1054.43
| 7400 | 9.95 | 313.88 | 7241.15 | 1024.91 | -1065.85
| 7500 | 6.95 | 313.88 | 7340.06 | 1035.09 | -1076.44
| 7600 | 3.95 | 313.88 | 7439.6 | 1041.66 | -1083.28
| 7700 | 0.95 | 313.88 | 7539.49 | 1044.62 | -1086.35
| 7731.51 | 0 | 0 | 7571 | 1044.8 | -1086.54
| 7800 | 0.93 | 250 | 7639.49 | 1044.61 | -1087.06
| 7900 | 2.28 | 250 | 7739.45 | 1043.65 | -1089.69
| 7957.29 | 3.06 | 250 | 7796.67 | 1042.74 | -1092.2
| 8000 | 3.06 | 250 | 7839.32 | 1041.96 | -1094.34
| 8100 | 3.06 | 250 | 7939.18 | 1040.14 | -1099.35
| 8200 | 3.06 | 250 | 8039.04 | 1038.31 | -1104.36
| 8300 | 3.06 | 250 | 8138.9 | 1036.49 | -1109.37
| 8400 | 3.06 | 250 | 8238.75 | 1034.67 | -1114.38
| 8500 | 3.06 | 250 | 8338.61 | 1032.84 | -1119.39
| 8600 | 3.06 | 250 | 8438.47 | 1031.02 | -1124.4
| 8700 | 3.06 | 250 | 8538.33 | 1029.2 | -1129.41
| 8800 | 3.06 | 250 | 8638.19 | 1027.37 | -1134.42
| 8900 | 3.06 | 250 | 8738.04 | 1025.55 | -1139.43
| 9000 | 3.06 | 250 | 8837.9 | 1023.73 | -1144.44
| 9100 | 3.06 | 250 | 8937.76 | 1021.9 | -1149.45
| 9200 | 3.06 | 250 | 9037.62 | 1020.08 | -1154.46
| 9300 | 3.06 | 250 | 9137.47 | 1018.26 | -1159.47
| 9400 | 3.06 | 250 | 9237.33 | 1016.43 | -1164.48
| 9500 | 3.06 | 250 | 9337.19 | 1014.61 | -1169.48
| 9600 | 3.06 | 250 | 9437.05 | 1012.78 | -1174.49
| 9700 | 3.06 | 250 | 9536.91 | 1010.96 | -1179.5
| 9800 | 3.06 | 250 | 9636.76 | 1009.14 | -1184.51
| 9900 | 3.06 | 250 | 9736.62 | 1007.31 | -1189.52
| 10000 | 3.06 | 250 | 9836.48 | 1005.49 | -1194.53
| 10100 | 3.06 | 250 | 9936.34 | 1003.67 | -1199.54
| 10200 | 3.06 | 250 | 10036.19 | 1001.84 | -1204.55
| 10300 | 3.06 | 250 | 10136.05 | 1000.02 | -1209.56
| 10400 | 3.06 | 250 | 10235.91 | 998.2 | -1214.57
| 10500 | 3.06 | 250 | 10335.77 | 996.37 | -1219.58
| 10600 | 3.06 | 250 | 10435.63 | 994.55 | -1224.59
| 10700 | 3.06 | 250 | 10535.48 | 992.72 | -1229.6
| 10800 | 3.06 | 250 | 10635.34 | 990.9 | -1234.61
| 10900 | 3.06 | 250 | 10735.2 | 989.08 | -1239.62
| 11000 | 3.06 | 250 | 10835.06 | 987.25 | -1244.63
| 11100 | 3.06 | 250 | 10934.91 | 985.43 | -1249.64
| 11200 | 3.06 | 250 | 11034.77 | 983.61 | -1254.65
| 11224.26 | 3.06 | 250 | 11059 | 983.16 | -1255.87

## Lookup (hidden)
North Reference | RetunValue | Grid Type | ReturnValue | Deviation Indicator | ReturnValue
| 2 |  | 0 |  | 2
True |  | SPCS-Colorado Central-NAD27 |  | Directional
Grid |  | SPCS-Colorado Central-NAD83 |  | High Angle
|  | SPCS-Colorado North-NAD27 |  | Horizontal
SPCS-Colorado North-NAD83
SPCS-Colorado South-NAD27
SPCS-Colorado South-NAD83
UTM-Zone 12 NAD27
UTM-Zone 12 NAD83
UTM-Zone 13 NAD27
UTM-Zone 13 NAD83