## Data
Header Information | measured depth (ft) | inclination (°) | azimuth (°) | true vertical depth (ft) | northing +N/-S (ft) | easting +E/-W (ft)
Operator Name | 0 | 0 | 0 | 0 | 0 | 0
CAERUS | 100 | 0 | 0 | 100 | 0 | 0
Operator Number | 200 | 0 | 0 | 200 | 0 | 0
10456 | 300 | 0 | 0 | 300 | 0 | 0
Well Name and Number | 350 | 0 | 0 | 350 | 0 | 0
UWF04B-04H H04 596 | 400 | 1.5 | 305.3 | 399.99 | 0.38 | -0.53
API Number (if available) | 500 | 4.5 | 305.3 | 499.85 | 3.4 | -4.8
| 600 | 7.5 | 305.3 | 599.29 | 9.44 | -13.33
Location: QQ SEC TWP RGE | 707.21 | 10.72 | 305.3 | 705.13 | 19.25 | -27.18
SENE SEC 4 T5S R96W | 800 | 10.72 | 305.3 | 796.3 | 29.22 | -41.26
Citing Type: Planned or Actual | 900 | 10.72 | 305.3 | 894.56 | 39.96 | -56.44
PLANNED | 1000 | 10.72 | 305.3 | 992.81 | 50.71 | -71.61
Deviation Indicator | 1100 | 10.72 | 305.3 | 1091.07 | 61.46 | -86.79
Directional | 1200 | 10.72 | 305.3 | 1189.33 | 72.2 | -101.97
North Reference | 1300 | 10.72 | 305.3 | 1287.58 | 82.95 | -117.14
True | 1400 | 10.72 | 305.3 | 1385.84 | 93.69 | -132.32
Grid Type | 1500 | 10.72 | 305.3 | 1484.09 | 104.44 | -147.49
#VALUE! | 1600 | 10.72 | 305.3 | 1582.35 | 115.18 | -162.67
| 1700 | 10.72 | 305.3 | 1680.61 | 125.93 | -177.84
| 1800 | 10.72 | 305.3 | 1778.86 | 136.68 | -193.02
| 1900 | 10.72 | 305.3 | 1877.12 | 147.42 | -208.19
| 2000 | 10.72 | 305.3 | 1975.37 | 158.17 | -223.37
| 2100 | 10.72 | 305.3 | 2073.63 | 168.91 | -238.54
| 2200 | 10.72 | 305.3 | 2171.89 | 179.66 | -253.72
| 2300 | 10.72 | 305.3 | 2270.14 | 190.4 | -268.89
| 2400 | 10.72 | 305.3 | 2368.4 | 201.15 | -284.07
| 2500 | 10.72 | 305.3 | 2466.65 | 211.9 | -299.24
| 2600 | 10.72 | 305.3 | 2564.91 | 222.64 | -314.42
| 2700 | 10.72 | 305.3 | 2663.17 | 233.39 | -329.59
| 2800 | 10.72 | 305.3 | 2761.42 | 244.13 | -344.77
| 2900 | 10.72 | 305.3 | 2859.68 | 254.88 | -359.95
| 3000 | 10.72 | 305.3 | 2957.93 | 265.62 | -375.12
| 3100 | 10.72 | 305.3 | 3056.19 | 276.37 | -390.3
| 3200 | 10.72 | 305.3 | 3154.45 | 287.11 | -405.47
| 3300 | 10.72 | 305.3 | 3252.7 | 297.86 | -420.65
| 3400 | 10.72 | 305.3 | 3350.96 | 308.61 | -435.82
| 3500 | 10.72 | 305.3 | 3449.21 | 319.35 | -451
| 3600 | 10.72 | 305.3 | 3547.47 | 330.1 | -466.17
| 3700 | 10.72 | 305.3 | 3645.73 | 340.84 | -481.35
| 3800 | 10.72 | 305.3 | 3743.98 | 351.59 | -496.52
| 3900 | 10.72 | 305.3 | 3842.24 | 362.33 | -511.7
| 4000 | 10.72 | 305.3 | 3940.49 | 373.08 | -526.87
| 4100 | 10.72 | 305.3 | 4038.75 | 383.83 | -542.05
| 4200 | 10.72 | 305.3 | 4137.01 | 394.57 | -557.22
| 4300 | 10.72 | 305.3 | 4235.26 | 405.32 | -572.4
| 4400 | 10.72 | 305.3 | 4333.52 | 416.06 | -587.57
| 4500 | 10.72 | 305.3 | 4431.77 | 426.81 | -602.75
| 4600 | 10.72 | 305.3 | 4530.03 | 437.55 | -617.92
| 4700 | 10.72 | 305.3 | 4628.29 | 448.3 | -633.1
| 4800 | 10.72 | 305.3 | 4726.54 | 459.04 | -648.28
| 4900 | 10.72 | 305.3 | 4824.8 | 469.79 | -663.45
| 5000 | 10.72 | 305.3 | 4923.05 | 480.54 | -678.63
| 5100 | 10.72 | 305.3 | 5021.31 | 491.28 | -693.8
| 5200 | 10.72 | 305.3 | 5119.57 | 502.03 | -708.98
| 5300 | 10.72 | 305.3 | 5217.82 | 512.77 | -724.15
| 5400 | 10.72 | 305.3 | 5316.08 | 523.52 | -739.33
| 5500 | 10.72 | 305.3 | 5414.33 | 534.26 | -754.5
| 5600 | 10.72 | 305.3 | 5512.59 | 545.01 | -769.68
| 5700 | 10.72 | 305.3 | 5610.85 | 555.76 | -784.85
| 5800 | 10.72 | 305.3 | 5709.1 | 566.5 | -800.03
| 5900 | 10.72 | 305.3 | 5807.36 | 577.25 | -815.2
| 6000 | 10.72 | 305.3 | 5905.61 | 587.99 | -830.38
| 6100 | 10.72 | 305.3 | 6003.87 | 598.74 | -845.55
| 6200 | 10.72 | 305.3 | 6102.13 | 609.48 | -860.73
| 6300 | 10.72 | 305.3 | 6200.38 | 620.23 | -875.9
| 6400 | 10.72 | 305.3 | 6298.64 | 630.97 | -891.08
| 6500 | 10.72 | 305.3 | 6396.89 | 641.72 | -906.26
| 6600 | 10.72 | 305.3 | 6495.15 | 652.47 | -921.43
| 6700 | 10.72 | 305.3 | 6593.41 | 663.21 | -936.61
| 6800 | 10.72 | 305.3 | 6691.66 | 673.96 | -951.78
| 6900 | 10.72 | 305.3 | 6789.92 | 684.7 | -966.96
| 7000 | 10.72 | 305.3 | 6888.18 | 695.45 | -982.13
| 7100 | 10.72 | 305.3 | 6986.43 | 706.19 | -997.31
| 7200 | 10.72 | 305.3 | 7084.69 | 716.94 | -1012.48
| 7261.25 | 10.72 | 305.3 | 7144.87 | 723.52 | -1021.78
| 7300 | 9.55 | 305.3 | 7183.01 | 727.46 | -1027.34
| 7400 | 6.55 | 305.3 | 7282.02 | 735.56 | -1038.77
| 7500 | 3.55 | 305.3 | 7381.62 | 740.65 | -1045.96
| 7600 | 0.55 | 305.3 | 7481.54 | 742.72 | -1048.89
| 7618.46 | 0 | 0 | 7500 | 742.77 | -1048.96
| 7700 | 1.07 | 250 | 7581.54 | 742.51 | -1049.68
| 7800 | 2.38 | 250 | 7681.49 | 741.48 | -1052.51
| 7847.29 | 3 | 250 | 7728.73 | 740.72 | -1054.59
| 7900 | 3 | 250 | 7781.36 | 739.77 | -1057.19
| 8000 | 3 | 250 | 7881.23 | 737.98 | -1062.11
| 8100 | 3 | 250 | 7981.09 | 736.19 | -1067.04
| 8200 | 3 | 250 | 8080.95 | 734.4 | -1071.96
| 8300 | 3 | 250 | 8180.81 | 732.6 | -1076.88
| 8400 | 3 | 250 | 8280.68 | 730.81 | -1081.81
| 8500 | 3 | 250 | 8380.54 | 729.02 | -1086.73
| 8600 | 3 | 250 | 8480.4 | 727.23 | -1091.65
| 8700 | 3 | 250 | 8580.26 | 725.44 | -1096.58
| 8800 | 3 | 250 | 8680.13 | 723.64 | -1101.5
| 8900 | 3 | 250 | 8779.99 | 721.85 | -1106.42
| 9000 | 3 | 250 | 8879.85 | 720.06 | -1111.35
| 9100 | 3 | 250 | 8979.71 | 718.27 | -1116.27
| 9200 | 3 | 250 | 9079.58 | 716.47 | -1121.19
| 9300 | 3 | 250 | 9179.44 | 714.68 | -1126.12
| 9400 | 3 | 250 | 9279.3 | 712.89 | -1131.04
| 9500 | 3 | 250 | 9379.16 | 711.1 | -1135.96
| 9600 | 3 | 250 | 9479.03 | 709.3 | -1140.89
| 9700 | 3 | 250 | 9578.89 | 707.51 | -1145.81
| 9800 | 3 | 250 | 9678.75 | 705.72 | -1150.73
| 9900 | 3 | 250 | 9778.62 | 703.93 | -1155.66
| 10000 | 3 | 250 | 9878.48 | 702.13 | -1160.58
| 10100 | 3 | 250 | 9978.34 | 700.34 | -1165.51
| 10200 | 3 | 250 | 10078.2 | 698.55 | -1170.43
| 10300 | 3 | 250 | 10178.07 | 696.76 | -1175.35
| 10400 | 3 | 250 | 10277.93 | 694.97 | -1180.28
| 10500 | 3 | 250 | 10377.79 | 693.17 | -1185.2
| 10600 | 3 | 250 | 10477.65 | 691.38 | -1190.12
| 10700 | 3 | 250 | 10577.52 | 689.59 | -1195.05
| 10800 | 3 | 250 | 10677.38 | 687.8 | -1199.97
| 10900 | 3 | 250 | 10777.24 | 686 | -1204.89
| 11000 | 3 | 250 | 10877.1 | 684.21 | -1209.82
| 11100 | 3 | 250 | 10976.97 | 682.42 | -1214.74
| 11172.13 | 3 | 250 | 11049 | 681.13 | -1218.29

## Lookup (hidden)
North Reference | RetunValue | Grid Type | ReturnValue | Deviation Indicator | ReturnValue
| 2 |  | 0 |  | 2
True |  | SPCS-Colorado Central-NAD27 |  | Directional
Grid |  | SPCS-Colorado Central-NAD83 |  | High Angle
|  | SPCS-Colorado North-NAD27 |  | Horizontal
SPCS-Colorado North-NAD83
SPCS-Colorado South-NAD27
SPCS-Colorado South-NAD83
UTM-Zone 12 NAD27
UTM-Zone 12 NAD83
UTM-Zone 13 NAD27
UTM-Zone 13 NAD83