## Data
Header Information | measured depth (ft) | inclination (°) | azimuth (°) | true vertical depth (ft) | northing +N/-S (ft) | easting +E/-W (ft)
Operator Name | 0 | 0 | 0 | 0 | 0 | 0
CAERUS | 100 | 0 | 0 | 100 | 0 | 0
Operator Number | 200 | 0 | 0 | 200 | 0 | 0
10456 | 250 | 0 | 0 | 250 | 0 | 0
Well Name and Number | 300 | 1.5 | 55.24 | 299.99 | 0.37 | 0.54
UWF04D-03H H04 596 | 400 | 4.5 | 55.24 | 399.85 | 3.36 | 4.84
API Number (if available) | 500 | 7.5 | 55.24 | 499.29 | 9.32 | 13.42
| 600 | 10.5 | 55.24 | 598.04 | 18.23 | 26.27
Location: QQ SEC TWP RGE | 700 | 13.5 | 55.24 | 695.85 | 30.09 | 43.35
SENE SEC 4 T5S R96W | 753.33 | 15.1 | 55.24 | 747.52 | 37.6 | 54.17
Citing Type: Planned or Actual | 800 | 15.1 | 55.24 | 792.58 | 44.53 | 64.16
PLANNED | 900 | 15.1 | 55.24 | 889.13 | 59.38 | 85.56
Deviation Indicator | 1000 | 15.1 | 55.24 | 985.68 | 74.23 | 106.97
Directional | 1100 | 15.1 | 55.24 | 1082.22 | 89.08 | 128.37
North Reference | 1200 | 15.1 | 55.24 | 1178.77 | 103.94 | 149.77
True | 1300 | 15.1 | 55.24 | 1275.32 | 118.79 | 171.17
Grid Type | 1400 | 15.1 | 55.24 | 1371.87 | 133.64 | 192.57
#VALUE! | 1500 | 15.1 | 55.24 | 1468.41 | 148.49 | 213.97
| 1600 | 15.1 | 55.24 | 1564.96 | 163.34 | 235.37
| 1700 | 15.1 | 55.24 | 1661.51 | 178.2 | 256.78
| 1800 | 15.1 | 55.24 | 1758.06 | 193.05 | 278.18
| 1900 | 15.1 | 55.24 | 1854.6 | 207.9 | 299.58
| 2000 | 15.1 | 55.24 | 1951.15 | 222.75 | 320.98
| 2100 | 15.1 | 55.24 | 2047.7 | 237.6 | 342.38
| 2200 | 15.1 | 55.24 | 2144.25 | 252.46 | 363.78
| 2300 | 15.1 | 55.24 | 2240.79 | 267.31 | 385.19
| 2400 | 15.1 | 55.24 | 2337.34 | 282.16 | 406.59
| 2500 | 15.1 | 55.24 | 2433.89 | 297.01 | 427.99
| 2600 | 15.1 | 55.24 | 2530.43 | 311.86 | 449.39
| 2700 | 15.1 | 55.24 | 2626.98 | 326.72 | 470.79
| 2800 | 15.1 | 55.24 | 2723.53 | 341.57 | 492.19
| 2900 | 15.1 | 55.24 | 2820.08 | 356.42 | 513.59
| 3000 | 15.1 | 55.24 | 2916.62 | 371.27 | 535
| 3100 | 15.1 | 55.24 | 3013.17 | 386.13 | 556.4
| 3200 | 15.1 | 55.24 | 3109.72 | 400.98 | 577.8
| 3300 | 15.1 | 55.24 | 3206.27 | 415.83 | 599.2
| 3400 | 15.1 | 55.24 | 3302.81 | 430.68 | 620.6
| 3500 | 15.1 | 55.24 | 3399.36 | 445.53 | 642
| 3600 | 15.1 | 55.24 | 3495.91 | 460.39 | 663.41
| 3700 | 15.1 | 55.24 | 3592.46 | 475.24 | 684.81
| 3800 | 15.1 | 55.24 | 3689 | 490.09 | 706.21
| 3900 | 15.1 | 55.24 | 3785.55 | 504.94 | 727.61
| 4000 | 15.1 | 55.24 | 3882.1 | 519.79 | 749.01
| 4100 | 15.1 | 55.24 | 3978.64 | 534.65 | 770.41
| 4200 | 15.1 | 55.24 | 4075.19 | 549.5 | 791.81
| 4300 | 15.1 | 55.24 | 4171.74 | 564.35 | 813.22
| 4400 | 15.1 | 55.24 | 4268.29 | 579.2 | 834.62
| 4500 | 15.1 | 55.24 | 4364.83 | 594.05 | 856.02
| 4600 | 15.1 | 55.24 | 4461.38 | 608.91 | 877.42
| 4700 | 15.1 | 55.24 | 4557.93 | 623.76 | 898.82
| 4800 | 15.1 | 55.24 | 4654.48 | 638.61 | 920.22
| 4900 | 15.1 | 55.24 | 4751.02 | 653.46 | 941.63
| 5000 | 15.1 | 55.24 | 4847.57 | 668.32 | 963.03
| 5100 | 15.1 | 55.24 | 4944.12 | 683.17 | 984.43
| 5200 | 15.1 | 55.24 | 5040.67 | 698.02 | 1005.83
| 5300 | 15.1 | 55.24 | 5137.21 | 712.87 | 1027.23
| 5400 | 15.1 | 55.24 | 5233.76 | 727.72 | 1048.63
| 5500 | 15.1 | 55.24 | 5330.31 | 742.58 | 1070.03
| 5600 | 15.1 | 55.24 | 5426.85 | 757.43 | 1091.44
| 5700 | 15.1 | 55.24 | 5523.4 | 772.28 | 1112.84
| 5800 | 15.1 | 55.24 | 5619.95 | 787.13 | 1134.24
| 5900 | 15.1 | 55.24 | 5716.5 | 801.98 | 1155.64
| 6000 | 15.1 | 55.24 | 5813.04 | 816.84 | 1177.04
| 6100 | 15.1 | 55.24 | 5909.59 | 831.69 | 1198.44
| 6200 | 15.1 | 55.24 | 6006.14 | 846.54 | 1219.85
| 6300 | 15.1 | 55.24 | 6102.69 | 861.39 | 1241.25
| 6400 | 15.1 | 55.24 | 6199.23 | 876.24 | 1262.65
| 6500 | 15.1 | 55.24 | 6295.78 | 891.1 | 1284.05
| 6600 | 15.1 | 55.24 | 6392.33 | 905.95 | 1305.45
| 6700 | 15.1 | 55.24 | 6488.88 | 920.8 | 1326.85
| 6800 | 15.1 | 55.24 | 6585.42 | 935.65 | 1348.25
| 6900 | 15.1 | 55.24 | 6681.97 | 950.5 | 1369.66
| 7000 | 15.1 | 55.24 | 6778.52 | 965.36 | 1391.06
| 7100 | 15.1 | 55.24 | 6875.07 | 980.21 | 1412.46
| 7200 | 15.1 | 55.24 | 6971.61 | 995.06 | 1433.86
| 7300 | 15.1 | 55.24 | 7068.16 | 1009.91 | 1455.26
| 7400 | 15.1 | 55.24 | 7164.71 | 1024.77 | 1476.66
| 7457.77 | 15.1 | 55.24 | 7220.48 | 1033.34 | 1489.03
| 7500 | 13.83 | 55.24 | 7261.37 | 1039.36 | 1497.69
| 7600 | 10.83 | 55.24 | 7359.05 | 1051.54 | 1515.24
| 7700 | 7.83 | 55.24 | 7457.72 | 1060.78 | 1528.56
| 7800 | 4.83 | 55.24 | 7557.1 | 1067.07 | 1537.62
| 7900 | 1.83 | 55.24 | 7656.92 | 1070.38 | 1542.4
| 7961.09 | 0 | 0 | 7718 | 1070.94 | 1543.2
| 8000 | 0.78 | 250 | 7756.91 | 1070.85 | 1542.95
| 8100 | 2.78 | 250 | 7856.85 | 1069.79 | 1540.04
| 8111.42 | 3.01 | 250 | 7868.26 | 1069.59 | 1539.49
| 8200 | 3.01 | 250 | 7956.72 | 1068 | 1535.13
| 8300 | 3.01 | 250 | 8056.58 | 1066.21 | 1530.2
| 8400 | 3.01 | 250 | 8156.44 | 1064.41 | 1525.27
| 8500 | 3.01 | 250 | 8256.3 | 1062.62 | 1520.34
| 8600 | 3.01 | 250 | 8356.16 | 1060.83 | 1515.41
| 8700 | 3.01 | 250 | 8456.03 | 1059.03 | 1510.49
| 8800 | 3.01 | 250 | 8555.89 | 1057.24 | 1505.56
| 8900 | 3.01 | 250 | 8655.75 | 1055.44 | 1500.63
| 9000 | 3.01 | 250 | 8755.61 | 1053.65 | 1495.7
| 9100 | 3.01 | 250 | 8855.48 | 1051.85 | 1490.77
| 9200 | 3.01 | 250 | 8955.34 | 1050.06 | 1485.84
| 9300 | 3.01 | 250 | 9055.2 | 1048.27 | 1480.91
| 9400 | 3.01 | 250 | 9155.06 | 1046.47 | 1475.98
| 9500 | 3.01 | 250 | 9254.93 | 1044.68 | 1471.05
| 9600 | 3.01 | 250 | 9354.79 | 1042.88 | 1466.13
| 9700 | 3.01 | 250 | 9454.65 | 1041.09 | 1461.2
| 9800 | 3.01 | 250 | 9554.51 | 1039.3 | 1456.27
| 9900 | 3.01 | 250 | 9654.38 | 1037.5 | 1451.34
| 10000 | 3.01 | 250 | 9754.24 | 1035.71 | 1446.41
| 10100 | 3.01 | 250 | 9854.1 | 1033.91 | 1441.48
| 10200 | 3.01 | 250 | 9953.96 | 1032.12 | 1436.55
| 10300 | 3.01 | 250 | 10053.82 | 1030.33 | 1431.62
| 10400 | 3.01 | 250 | 10153.69 | 1028.53 | 1426.7
| 10500 | 3.01 | 250 | 10253.55 | 1026.74 | 1421.77
| 10600 | 3.01 | 250 | 10353.41 | 1024.94 | 1416.84
| 10700 | 3.01 | 250 | 10453.27 | 1023.15 | 1411.91
| 10800 | 3.01 | 250 | 10553.14 | 1021.35 | 1406.98
| 10900 | 3.01 | 250 | 10653 | 1019.56 | 1402.05
| 11000 | 3.01 | 250 | 10752.86 | 1017.77 | 1397.12
| 11100 | 3.01 | 250 | 10852.72 | 1015.97 | 1392.19
| 11200 | 3.01 | 250 | 10952.59 | 1014.18 | 1387.27
| 11300 | 3.01 | 250 | 11052.45 | 1012.38 | 1382.34
| 11400 | 3.01 | 250 | 11152.31 | 1010.59 | 1377.41
| 11471.79 | 3.01 | 250 | 11224 | 1009.3 | 1373.87

## Lookup (hidden)
North Reference | RetunValue | Grid Type | ReturnValue | Deviation Indicator | ReturnValue
| 2 |  | 0 |  | 2
True |  | SPCS-Colorado Central-NAD27 |  | Directional
Grid |  | SPCS-Colorado Central-NAD83 |  | High Angle
|  | SPCS-Colorado North-NAD27 |  | Horizontal
SPCS-Colorado North-NAD83
SPCS-Colorado South-NAD27
SPCS-Colorado South-NAD83
UTM-Zone 12 NAD27
UTM-Zone 12 NAD83
UTM-Zone 13 NAD27
UTM-Zone 13 NAD83