## Data
Header Information | measured depth (ft) | inclination (°) | azimuth (°) | true vertical depth (ft) | northing +N/-S (ft) | easting +E/-W (ft)
Operator Name | 0 | 0 | 0 | 0 | 0 | 0
CAERUS | 100 | 0 | 0 | 100 | 0 | 0
Operator Number | 200 | 0 | 0 | 200 | 0 | 0
10456 | 300 | 0 | 0 | 300 | 0 | 0
Well Name and Number | 400 | 3 | 62.12 | 399.95 | 1.22 | 2.31
UWF04E-03H H04 596 | 500 | 6 | 62.12 | 499.63 | 4.89 | 9.25
API Number (if available) | 600 | 9 | 62.12 | 598.77 | 11 | 20.78
| 700 | 12 | 62.12 | 697.08 | 19.52 | 36.89
Location: QQ SEC TWP RGE | 771.26 | 14.14 | 62.12 | 766.5 | 27.05 | 51.13
SENE SEC 4 T5S R96W | 800 | 14.14 | 62.12 | 794.36 | 30.34 | 57.34
Citing Type: Planned or Actual | 900 | 14.14 | 62.12 | 891.33 | 41.76 | 78.93
PLANNED | 1000 | 14.14 | 62.12 | 988.3 | 53.18 | 100.52
Deviation Indicator | 1100 | 14.14 | 62.12 | 1085.27 | 64.61 | 122.11
Directional | 1200 | 14.14 | 62.12 | 1182.25 | 76.03 | 143.7
North Reference | 1300 | 14.14 | 62.12 | 1279.22 | 87.45 | 165.29
True | 1400 | 14.14 | 62.12 | 1376.19 | 98.88 | 186.88
Grid Type | 1500 | 14.14 | 62.12 | 1473.16 | 110.3 | 208.47
#VALUE! | 1600 | 14.14 | 62.12 | 1570.13 | 121.72 | 230.06
| 1700 | 14.14 | 62.12 | 1667.1 | 133.15 | 251.65
| 1800 | 14.14 | 62.12 | 1764.07 | 144.57 | 273.24
| 1900 | 14.14 | 62.12 | 1861.04 | 155.99 | 294.83
| 2000 | 14.14 | 62.12 | 1958.01 | 167.42 | 316.42
| 2100 | 14.14 | 62.12 | 2054.99 | 178.84 | 338
| 2200 | 14.14 | 62.12 | 2151.96 | 190.26 | 359.59
| 2300 | 14.14 | 62.12 | 2248.93 | 201.69 | 381.18
| 2400 | 14.14 | 62.12 | 2345.9 | 213.11 | 402.77
| 2500 | 14.14 | 62.12 | 2442.87 | 224.53 | 424.36
| 2600 | 14.14 | 62.12 | 2539.84 | 235.96 | 445.95
| 2700 | 14.14 | 62.12 | 2636.81 | 247.38 | 467.54
| 2800 | 14.14 | 62.12 | 2733.78 | 258.8 | 489.13
| 2900 | 14.14 | 62.12 | 2830.75 | 270.23 | 510.72
| 3000 | 14.14 | 62.12 | 2927.73 | 281.65 | 532.31
| 3100 | 14.14 | 62.12 | 3024.7 | 293.07 | 553.9
| 3200 | 14.14 | 62.12 | 3121.67 | 304.5 | 575.49
| 3300 | 14.14 | 62.12 | 3218.64 | 315.92 | 597.08
| 3400 | 14.14 | 62.12 | 3315.61 | 327.34 | 618.67
| 3500 | 14.14 | 62.12 | 3412.58 | 338.77 | 640.26
| 3600 | 14.14 | 62.12 | 3509.55 | 350.19 | 661.85
| 3700 | 14.14 | 62.12 | 3606.52 | 361.61 | 683.44
| 3800 | 14.14 | 62.12 | 3703.49 | 373.04 | 705.03
| 3900 | 14.14 | 62.12 | 3800.46 | 384.46 | 726.62
| 4000 | 14.14 | 62.12 | 3897.44 | 395.88 | 748.21
| 4100 | 14.14 | 62.12 | 3994.41 | 407.31 | 769.8
| 4200 | 14.14 | 62.12 | 4091.38 | 418.73 | 791.39
| 4300 | 14.14 | 62.12 | 4188.35 | 430.15 | 812.98
| 4400 | 14.14 | 62.12 | 4285.32 | 441.58 | 834.57
| 4500 | 14.14 | 62.12 | 4382.29 | 453 | 856.16
| 4600 | 14.14 | 62.12 | 4479.26 | 464.42 | 877.75
| 4700 | 14.14 | 62.12 | 4576.23 | 475.85 | 899.34
| 4800 | 14.14 | 62.12 | 4673.2 | 487.27 | 920.93
| 4900 | 14.14 | 62.12 | 4770.18 | 498.69 | 942.52
| 5000 | 14.14 | 62.12 | 4867.15 | 510.11 | 964.11
| 5100 | 14.14 | 62.12 | 4964.12 | 521.54 | 985.7
| 5200 | 14.14 | 62.12 | 5061.09 | 532.96 | 1007.29
| 5300 | 14.14 | 62.12 | 5158.06 | 544.38 | 1028.88
| 5400 | 14.14 | 62.12 | 5255.03 | 555.81 | 1050.47
| 5500 | 14.14 | 62.12 | 5352 | 567.23 | 1072.06
| 5600 | 14.14 | 62.12 | 5448.97 | 578.65 | 1093.65
| 5700 | 14.14 | 62.12 | 5545.94 | 590.08 | 1115.24
| 5800 | 14.14 | 62.12 | 5642.91 | 601.5 | 1136.83
| 5900 | 14.14 | 62.12 | 5739.89 | 612.92 | 1158.42
| 6000 | 14.14 | 62.12 | 5836.86 | 624.35 | 1180.01
| 6100 | 14.14 | 62.12 | 5933.83 | 635.77 | 1201.6
| 6200 | 14.14 | 62.12 | 6030.8 | 647.19 | 1223.19
| 6300 | 14.14 | 62.12 | 6127.77 | 658.62 | 1244.78
| 6400 | 14.14 | 62.12 | 6224.74 | 670.04 | 1266.37
| 6500 | 14.14 | 62.12 | 6321.71 | 681.46 | 1287.96
| 6600 | 14.14 | 62.12 | 6418.68 | 692.89 | 1309.55
| 6700 | 14.14 | 62.12 | 6515.65 | 704.31 | 1331.14
| 6800 | 14.14 | 62.12 | 6612.63 | 715.73 | 1352.73
| 6900 | 14.14 | 62.12 | 6709.6 | 727.16 | 1374.32
| 7000 | 14.14 | 62.12 | 6806.57 | 738.58 | 1395.91
| 7100 | 14.14 | 62.12 | 6903.54 | 750 | 1417.5
| 7200 | 14.14 | 62.12 | 7000.51 | 761.43 | 1439.09
| 7300 | 14.14 | 62.12 | 7097.48 | 772.85 | 1460.68
| 7400 | 14.14 | 62.12 | 7194.45 | 784.27 | 1482.27
| 7453.68 | 14.14 | 62.12 | 7246.5 | 790.41 | 1493.86
| 7500 | 12.75 | 62.12 | 7291.56 | 795.44 | 1503.38
| 7600 | 9.75 | 62.12 | 7389.62 | 804.56 | 1520.62
| 7700 | 6.75 | 62.12 | 7488.58 | 811.27 | 1533.29
| 7800 | 3.75 | 62.12 | 7588.15 | 815.55 | 1541.38
| 7900 | 0.75 | 62.12 | 7688.06 | 817.38 | 1544.85
| 7924.94 | 0 | 0 | 7713 | 817.46 | 1544.99
| 7929.58 | 2.95 | 250 | 7717.63 | 817.42 | 1544.88
| 8000 | 2.95 | 250 | 7787.96 | 816.18 | 1541.48
| 8100 | 2.95 | 250 | 7887.83 | 814.42 | 1536.64
| 8200 | 2.95 | 250 | 7987.7 | 812.66 | 1531.81
| 8300 | 2.95 | 250 | 8087.57 | 810.9 | 1526.98
| 8400 | 2.95 | 250 | 8187.43 | 809.14 | 1522.15
| 8500 | 2.95 | 250 | 8287.3 | 807.39 | 1517.32
| 8600 | 2.95 | 250 | 8387.17 | 805.63 | 1512.48
| 8700 | 2.95 | 250 | 8487.04 | 803.87 | 1507.65
| 8800 | 2.95 | 250 | 8586.9 | 802.11 | 1502.82
| 8900 | 2.95 | 250 | 8686.77 | 800.35 | 1497.99
| 9000 | 2.95 | 250 | 8786.64 | 798.59 | 1493.16
| 9100 | 2.95 | 250 | 8886.51 | 796.83 | 1488.32
| 9200 | 2.95 | 250 | 8986.37 | 795.07 | 1483.49
| 9300 | 2.95 | 250 | 9086.24 | 793.31 | 1478.66
| 9400 | 2.95 | 250 | 9186.11 | 791.55 | 1473.83
| 9500 | 2.95 | 250 | 9285.98 | 789.8 | 1469
| 9600 | 2.95 | 250 | 9385.85 | 788.04 | 1464.16
| 9700 | 2.95 | 250 | 9485.71 | 786.28 | 1459.33
| 9800 | 2.95 | 250 | 9585.58 | 784.52 | 1454.5
| 9900 | 2.95 | 250 | 9685.45 | 782.76 | 1449.67
| 10000 | 2.95 | 250 | 9785.32 | 781 | 1444.84
| 10100 | 2.95 | 250 | 9885.18 | 779.24 | 1440
| 10200 | 2.95 | 250 | 9985.05 | 777.48 | 1435.17
| 10300 | 2.95 | 250 | 10084.92 | 775.72 | 1430.34
| 10400 | 2.95 | 250 | 10184.79 | 773.96 | 1425.51
| 10500 | 2.95 | 250 | 10284.66 | 772.21 | 1420.68
| 10600 | 2.95 | 250 | 10384.52 | 770.45 | 1415.84
| 10700 | 2.95 | 250 | 10484.39 | 768.69 | 1411.01
| 10800 | 2.95 | 250 | 10584.26 | 766.93 | 1406.18
| 10900 | 2.95 | 250 | 10684.13 | 765.17 | 1401.35
| 11000 | 2.95 | 250 | 10783.99 | 763.41 | 1396.52
| 11100 | 2.95 | 250 | 10883.86 | 761.65 | 1391.69
| 11200 | 2.95 | 250 | 10983.73 | 759.89 | 1386.85
| 11300 | 2.95 | 250 | 11083.6 | 758.13 | 1382.02
| 11400 | 2.95 | 250 | 11183.46 | 756.37 | 1377.19
| 11431.58 | 2.95 | 250 | 11215 | 755.82 | 1375.66

## Lookup (hidden)
North Reference | RetunValue | Grid Type | ReturnValue | Deviation Indicator | ReturnValue
| 2 |  | 0 |  | 2
True |  | SPCS-Colorado Central-NAD27 |  | Directional
Grid |  | SPCS-Colorado Central-NAD83 |  | High Angle
|  | SPCS-Colorado North-NAD27 |  | Horizontal
SPCS-Colorado North-NAD83
SPCS-Colorado South-NAD27
SPCS-Colorado South-NAD83
UTM-Zone 12 NAD27
UTM-Zone 12 NAD83
UTM-Zone 13 NAD27
UTM-Zone 13 NAD83