## Data
Header Information | measured depth (ft) | inclination (°) | azimuth (°) | true vertical depth (ft) | northing +N/-S (ft) | easting +E/-W (ft)
Operator Name | 0 | 0 | 0 | 0 | 0 | 0
CAERUS | 100 | 0 | 0 | 100 | 0 | 0
Operator Number | 200 | 0 | 0 | 200 | 0 | 0
10456 | 300 | 3 | 70.01 | 299.95 | 0.89 | 2.46
Well Name and Number | 400 | 6 | 70.01 | 399.63 | 3.58 | 9.83
UWF05A-03H H04 596 | 500 | 9 | 70.01 | 498.77 | 8.04 | 22.1
API Number (if available) | 600 | 12 | 70.01 | 597.08 | 14.27 | 39.22
| 636.94 | 13.11 | 70.01 | 633.14 | 17.01 | 46.77
Location: QQ SEC TWP RGE | 700 | 13.11 | 70.01 | 694.56 | 21.9 | 60.21
SENE SEC 4 T5S R96W | 800 | 13.11 | 70.01 | 791.95 | 29.66 | 81.52
Citing Type: Planned or Actual | 900 | 13.11 | 70.01 | 889.34 | 37.41 | 102.83
PLANNED | 1000 | 13.11 | 70.01 | 986.74 | 45.16 | 124.14
Deviation Indicator | 1100 | 13.11 | 70.01 | 1084.13 | 52.92 | 145.46
Directional | 1200 | 13.11 | 70.01 | 1181.53 | 60.67 | 166.77
North Reference | 1300 | 13.11 | 70.01 | 1278.92 | 68.42 | 188.08
True | 1400 | 13.11 | 70.01 | 1376.32 | 76.18 | 209.39
Grid Type | 1500 | 13.11 | 70.01 | 1473.71 | 83.93 | 230.71
#VALUE! | 1600 | 13.11 | 70.01 | 1571.1 | 91.69 | 252.02
| 1700 | 13.11 | 70.01 | 1668.5 | 99.44 | 273.33
| 1800 | 13.11 | 70.01 | 1765.89 | 107.19 | 294.64
| 1900 | 13.11 | 70.01 | 1863.29 | 114.95 | 315.96
| 2000 | 13.11 | 70.01 | 1960.68 | 122.7 | 337.27
| 2100 | 13.11 | 70.01 | 2058.08 | 130.45 | 358.58
| 2200 | 13.11 | 70.01 | 2155.47 | 138.21 | 379.9
| 2300 | 13.11 | 70.01 | 2252.86 | 145.96 | 401.21
| 2400 | 13.11 | 70.01 | 2350.26 | 153.71 | 422.52
| 2500 | 13.11 | 70.01 | 2447.65 | 161.47 | 443.83
| 2600 | 13.11 | 70.01 | 2545.05 | 169.22 | 465.15
| 2700 | 13.11 | 70.01 | 2642.44 | 176.98 | 486.46
| 2800 | 13.11 | 70.01 | 2739.84 | 184.73 | 507.77
| 2900 | 13.11 | 70.01 | 2837.23 | 192.48 | 529.08
| 3000 | 13.11 | 70.01 | 2934.62 | 200.24 | 550.4
| 3100 | 13.11 | 70.01 | 3032.02 | 207.99 | 571.71
| 3200 | 13.11 | 70.01 | 3129.41 | 215.74 | 593.02
| 3300 | 13.11 | 70.01 | 3226.81 | 223.5 | 614.33
| 3400 | 13.11 | 70.01 | 3324.2 | 231.25 | 635.65
| 3500 | 13.11 | 70.01 | 3421.6 | 239.01 | 656.96
| 3600 | 13.11 | 70.01 | 3518.99 | 246.76 | 678.27
| 3700 | 13.11 | 70.01 | 3616.38 | 254.51 | 699.59
| 3800 | 13.11 | 70.01 | 3713.78 | 262.27 | 720.9
| 3900 | 13.11 | 70.01 | 3811.17 | 270.02 | 742.21
| 4000 | 13.11 | 70.01 | 3908.57 | 277.77 | 763.52
| 4100 | 13.11 | 70.01 | 4005.96 | 285.53 | 784.84
| 4200 | 13.11 | 70.01 | 4103.36 | 293.28 | 806.15
| 4300 | 13.11 | 70.01 | 4200.75 | 301.03 | 827.46
| 4400 | 13.11 | 70.01 | 4298.14 | 308.79 | 848.77
| 4500 | 13.11 | 70.01 | 4395.54 | 316.54 | 870.09
| 4600 | 13.11 | 70.01 | 4492.93 | 324.3 | 891.4
| 4700 | 13.11 | 70.01 | 4590.33 | 332.05 | 912.71
| 4800 | 13.11 | 70.01 | 4687.72 | 339.8 | 934.02
| 4900 | 13.11 | 70.01 | 4785.12 | 347.56 | 955.34
| 5000 | 13.11 | 70.01 | 4882.51 | 355.31 | 976.65
| 5100 | 13.11 | 70.01 | 4979.9 | 363.06 | 997.96
| 5200 | 13.11 | 70.01 | 5077.3 | 370.82 | 1019.28
| 5300 | 13.11 | 70.01 | 5174.69 | 378.57 | 1040.59
| 5400 | 13.11 | 70.01 | 5272.09 | 386.32 | 1061.9
| 5500 | 13.11 | 70.01 | 5369.48 | 394.08 | 1083.21
| 5600 | 13.11 | 70.01 | 5466.88 | 401.83 | 1104.53
| 5700 | 13.11 | 70.01 | 5564.27 | 409.59 | 1125.84
| 5800 | 13.11 | 70.01 | 5661.66 | 417.34 | 1147.15
| 5900 | 13.11 | 70.01 | 5759.06 | 425.09 | 1168.46
| 6000 | 13.11 | 70.01 | 5856.45 | 432.85 | 1189.78
| 6100 | 13.11 | 70.01 | 5953.85 | 440.6 | 1211.09
| 6200 | 13.11 | 70.01 | 6051.24 | 448.35 | 1232.4
| 6300 | 13.11 | 70.01 | 6148.64 | 456.11 | 1253.72
| 6400 | 13.11 | 70.01 | 6246.03 | 463.86 | 1275.03
| 6500 | 13.11 | 70.01 | 6343.42 | 471.61 | 1296.34
| 6600 | 13.11 | 70.01 | 6440.82 | 479.37 | 1317.65
| 6700 | 13.11 | 70.01 | 6538.21 | 487.12 | 1338.97
| 6800 | 13.11 | 70.01 | 6635.61 | 494.88 | 1360.28
| 6900 | 13.11 | 70.01 | 6733 | 502.63 | 1381.59
| 7000 | 13.11 | 70.01 | 6830.4 | 510.38 | 1402.9
| 7100 | 13.11 | 70.01 | 6927.79 | 518.14 | 1424.22
| 7200 | 13.11 | 70.01 | 7025.19 | 525.89 | 1445.53
| 7300 | 13.11 | 70.01 | 7122.58 | 533.64 | 1466.84
| 7400 | 13.11 | 70.01 | 7219.97 | 541.4 | 1488.15
| 7457.38 | 13.11 | 70.01 | 7275.86 | 545.85 | 1500.38
| 7500 | 11.83 | 70.01 | 7317.47 | 548.99 | 1509.03
| 7600 | 8.83 | 70.01 | 7415.84 | 555.12 | 1525.88
| 7700 | 5.83 | 70.01 | 7515.01 | 559.48 | 1537.87
| 7800 | 2.83 | 70.01 | 7614.72 | 562.06 | 1544.96
| 7894.32 | 0 | 0 | 7709 | 562.86 | 1547.15
| 7900 | 0.06 | 250 | 7714.68 | 562.86 | 1547.15
| 8000 | 1.06 | 250 | 7814.67 | 562.53 | 1546.23
| 8100 | 2.06 | 250 | 7914.63 | 561.6 | 1543.68
| 8202.99 | 3.09 | 250 | 8017.52 | 560.02 | 1539.34
| 8300 | 3.09 | 250 | 8114.39 | 558.23 | 1534.43
| 8400 | 3.09 | 250 | 8214.24 | 556.39 | 1529.37
| 8500 | 3.09 | 250 | 8314.1 | 554.55 | 1524.31
| 8600 | 3.09 | 250 | 8413.95 | 552.7 | 1519.25
| 8700 | 3.09 | 250 | 8513.81 | 550.86 | 1514.19
| 8800 | 3.09 | 250 | 8613.66 | 549.02 | 1509.13
| 8900 | 3.09 | 250 | 8713.52 | 547.18 | 1504.07
| 9000 | 3.09 | 250 | 8813.37 | 545.34 | 1499.01
| 9100 | 3.09 | 250 | 8913.23 | 543.5 | 1493.95
| 9200 | 3.09 | 250 | 9013.08 | 541.65 | 1488.89
| 9300 | 3.09 | 250 | 9112.94 | 539.81 | 1483.83
| 9400 | 3.09 | 250 | 9212.79 | 537.97 | 1478.77
| 9500 | 3.09 | 250 | 9312.65 | 536.13 | 1473.71
| 9600 | 3.09 | 250 | 9412.5 | 534.29 | 1468.65
| 9700 | 3.09 | 250 | 9512.36 | 532.44 | 1463.59
| 9800 | 3.09 | 250 | 9612.21 | 530.6 | 1458.53
| 9900 | 3.09 | 250 | 9712.07 | 528.76 | 1453.47
| 10000 | 3.09 | 250 | 9811.92 | 526.92 | 1448.41
| 10100 | 3.09 | 250 | 9911.78 | 525.08 | 1443.35
| 10200 | 3.09 | 250 | 10011.63 | 523.24 | 1438.29
| 10300 | 3.09 | 250 | 10111.49 | 521.39 | 1433.23
| 10400 | 3.09 | 250 | 10211.34 | 519.55 | 1428.17
| 10500 | 3.09 | 250 | 10311.2 | 517.71 | 1423.11
| 10600 | 3.09 | 250 | 10411.05 | 515.87 | 1418.05
| 10700 | 3.09 | 250 | 10510.9 | 514.03 | 1412.99
| 10800 | 3.09 | 250 | 10610.76 | 512.18 | 1407.93
| 10900 | 3.09 | 250 | 10710.61 | 510.34 | 1402.87
| 11000 | 3.09 | 250 | 10810.47 | 508.5 | 1397.81
| 11100 | 3.09 | 250 | 10910.32 | 506.66 | 1392.75
| 11200 | 3.09 | 250 | 11010.18 | 504.82 | 1387.69
| 11300 | 3.09 | 250 | 11110.03 | 502.98 | 1382.63
| 11395.1 | 3.09 | 250 | 11205 | 501.22 | 1377.82

## Lookup (hidden)
North Reference | RetunValue | Grid Type | ReturnValue | Deviation Indicator | ReturnValue
| 2 |  | 0 |  | 2
True |  | SPCS-Colorado Central-NAD27 |  | Directional
Grid |  | SPCS-Colorado Central-NAD83 |  | High Angle
|  | SPCS-Colorado North-NAD27 |  | Horizontal
SPCS-Colorado North-NAD83
SPCS-Colorado South-NAD27
SPCS-Colorado South-NAD83
UTM-Zone 12 NAD27
UTM-Zone 12 NAD83
UTM-Zone 13 NAD27
UTM-Zone 13 NAD83