## Data
Header Information | measured depth (ft) | inclination (°) | azimuth (°) | true vertical depth (ft) | northing +N/-S (ft) | easting +E/-W (ft)
Operator Name | 0 | 0 | 0 | 0 | 0 | 0
CAERUS | 100 | 0 | 0 | 100 | 0 | 0
Operator Number | 200 | 0 | 0 | 200 | 0 | 0
10456 | 300 | 0 | 0 | 300 | 0 | 0
Well Name and Number | 350 | 0 | 0 | 350 | 0 | 0
UWF05A-04H H04 596 | 400 | 1 | 270 | 400 | 0 | -0.44
API Number (if available) | 500 | 3 | 270 | 499.93 | 0 | -3.93
| 600 | 5 | 270 | 599.68 | 0 | -10.9
Location: QQ SEC TWP RGE | 700 | 7 | 270 | 699.13 | 0 | -21.35
SENE SEC 4 T5S R96W | 750 | 8 | 270 | 748.7 | 0 | -27.88
Citing Type: Planned or Actual | 800 | 8.4 | 259.84 | 798.19 | -0.64 | -34.95
PLANNED | 909.85 | 10.03 | 241.81 | 906.65 | -6.58 | -51.28
Deviation Indicator | 1000 | 10.03 | 241.81 | 995.42 | -13.99 | -65.12
Directional | 1100 | 10.03 | 241.81 | 1093.89 | -22.22 | -80.46
North Reference | 1200 | 10.03 | 241.81 | 1192.36 | -30.44 | -95.81
True | 1300 | 10.03 | 241.81 | 1290.84 | -38.67 | -111.16
Grid Type | 1400 | 10.03 | 241.81 | 1389.31 | -46.9 | -126.51
#VALUE! | 1500 | 10.03 | 241.81 | 1487.78 | -55.12 | -141.85
| 1600 | 10.03 | 241.81 | 1586.25 | -63.35 | -157.2
| 1700 | 10.03 | 241.81 | 1684.72 | -71.57 | -172.55
| 1800 | 10.03 | 241.81 | 1783.2 | -79.8 | -187.89
| 1900 | 10.03 | 241.81 | 1881.67 | -88.02 | -203.24
| 2000 | 10.03 | 241.81 | 1980.14 | -96.25 | -218.59
| 2100 | 10.03 | 241.81 | 2078.61 | -104.48 | -233.93
| 2200 | 10.03 | 241.81 | 2177.09 | -112.7 | -249.28
| 2300 | 10.03 | 241.81 | 2275.56 | -120.93 | -264.63
| 2400 | 10.03 | 241.81 | 2374.03 | -129.15 | -279.97
| 2500 | 10.03 | 241.81 | 2472.5 | -137.38 | -295.32
| 2600 | 10.03 | 241.81 | 2570.98 | -145.6 | -310.67
| 2700 | 10.03 | 241.81 | 2669.45 | -153.83 | -326.01
| 2800 | 10.03 | 241.81 | 2767.92 | -162.06 | -341.36
| 2900 | 10.03 | 241.81 | 2866.39 | -170.28 | -356.71
| 3000 | 10.03 | 241.81 | 2964.87 | -178.51 | -372.05
| 3100 | 10.03 | 241.81 | 3063.34 | -186.73 | -387.4
| 3200 | 10.03 | 241.81 | 3161.81 | -194.96 | -402.75
| 3300 | 10.03 | 241.81 | 3260.28 | -203.18 | -418.09
| 3400 | 10.03 | 241.81 | 3358.76 | -211.41 | -433.44
| 3500 | 10.03 | 241.81 | 3457.23 | -219.64 | -448.79
| 3600 | 10.03 | 241.81 | 3555.7 | -227.86 | -464.14
| 3700 | 10.03 | 241.81 | 3654.17 | -236.09 | -479.48
| 3800 | 10.03 | 241.81 | 3752.65 | -244.31 | -494.83
| 3900 | 10.03 | 241.81 | 3851.12 | -252.54 | -510.18
| 4000 | 10.03 | 241.81 | 3949.59 | -260.76 | -525.52
| 4100 | 10.03 | 241.81 | 4048.06 | -268.99 | -540.87
| 4200 | 10.03 | 241.81 | 4146.53 | -277.22 | -556.22
| 4300 | 10.03 | 241.81 | 4245.01 | -285.44 | -571.56
| 4400 | 10.03 | 241.81 | 4343.48 | -293.67 | -586.91
| 4500 | 10.03 | 241.81 | 4441.95 | -301.89 | -602.26
| 4600 | 10.03 | 241.81 | 4540.42 | -310.12 | -617.6
| 4700 | 10.03 | 241.81 | 4638.9 | -318.34 | -632.95
| 4800 | 10.03 | 241.81 | 4737.37 | -326.57 | -648.3
| 4900 | 10.03 | 241.81 | 4835.84 | -334.8 | -663.64
| 5000 | 10.03 | 241.81 | 4934.31 | -343.02 | -678.99
| 5100 | 10.03 | 241.81 | 5032.79 | -351.25 | -694.34
| 5200 | 10.03 | 241.81 | 5131.26 | -359.47 | -709.68
| 5300 | 10.03 | 241.81 | 5229.73 | -367.7 | -725.03
| 5400 | 10.03 | 241.81 | 5328.2 | -375.92 | -740.38
| 5500 | 10.03 | 241.81 | 5426.68 | -384.15 | -755.72
| 5600 | 10.03 | 241.81 | 5525.15 | -392.37 | -771.07
| 5700 | 10.03 | 241.81 | 5623.62 | -400.6 | -786.42
| 5800 | 10.03 | 241.81 | 5722.09 | -408.83 | -801.76
| 5900 | 10.03 | 241.81 | 5820.57 | -417.05 | -817.11
| 6000 | 10.03 | 241.81 | 5919.04 | -425.28 | -832.46
| 6100 | 10.03 | 241.81 | 6017.51 | -433.5 | -847.81
| 6200 | 10.03 | 241.81 | 6115.98 | -441.73 | -863.15
| 6300 | 10.03 | 241.81 | 6214.46 | -449.95 | -878.5
| 6400 | 10.03 | 241.81 | 6312.93 | -458.18 | -893.85
| 6500 | 10.03 | 241.81 | 6411.4 | -466.41 | -909.19
| 6600 | 10.03 | 241.81 | 6509.87 | -474.63 | -924.54
| 6700 | 10.03 | 241.81 | 6608.34 | -482.86 | -939.89
| 6800 | 10.03 | 241.81 | 6706.82 | -491.08 | -955.23
| 6900 | 10.03 | 241.81 | 6805.29 | -499.31 | -970.58
| 7000 | 10.03 | 241.81 | 6903.76 | -507.53 | -985.93
| 7100 | 10.03 | 241.81 | 7002.23 | -515.76 | -1001.27
| 7200 | 10.03 | 241.81 | 7100.71 | -523.99 | -1016.62
| 7284.03 | 10.03 | 241.81 | 7183.45 | -530.9 | -1029.52
| 7300 | 9.55 | 241.81 | 7199.19 | -532.18 | -1031.91
| 7400 | 6.55 | 241.81 | 7298.19 | -538.79 | -1044.25
| 7500 | 3.55 | 241.81 | 7397.79 | -542.95 | -1052
| 7600 | 0.55 | 241.81 | 7497.72 | -544.64 | -1055.15
| 7618.28 | 0 | 0 | 7516 | -544.68 | -1055.23
| 7700 | 1.18 | 250 | 7597.71 | -544.97 | -1056.02
| 7800 | 2.63 | 250 | 7697.66 | -546.11 | -1059.15
| 7829.61 | 3.06 | 250 | 7727.23 | -546.61 | -1060.54
| 7900 | 3.06 | 250 | 7797.52 | -547.9 | -1064.07
| 8000 | 3.06 | 250 | 7897.38 | -549.72 | -1069.09
| 8100 | 3.06 | 250 | 7997.23 | -551.55 | -1074.11
| 8200 | 3.06 | 250 | 8097.09 | -553.38 | -1079.13
| 8300 | 3.06 | 250 | 8196.95 | -555.21 | -1084.15
| 8400 | 3.06 | 250 | 8296.8 | -557.03 | -1089.17
| 8500 | 3.06 | 250 | 8396.66 | -558.86 | -1094.19
| 8600 | 3.06 | 250 | 8496.52 | -560.69 | -1099.21
| 8700 | 3.06 | 250 | 8596.38 | -562.52 | -1104.23
| 8800 | 3.06 | 250 | 8696.23 | -564.34 | -1109.25
| 8900 | 3.06 | 250 | 8796.09 | -566.17 | -1114.27
| 9000 | 3.06 | 250 | 8895.95 | -568 | -1119.29
| 9100 | 3.06 | 250 | 8995.8 | -569.83 | -1124.31
| 9200 | 3.06 | 250 | 9095.66 | -571.65 | -1129.33
| 9300 | 3.06 | 250 | 9195.52 | -573.48 | -1134.35
| 9400 | 3.06 | 250 | 9295.38 | -575.31 | -1139.37
| 9500 | 3.06 | 250 | 9395.23 | -577.14 | -1144.39
| 9600 | 3.06 | 250 | 9495.09 | -578.96 | -1149.41
| 9700 | 3.06 | 250 | 9594.95 | -580.79 | -1154.43
| 9800 | 3.06 | 250 | 9694.8 | -582.62 | -1159.45
| 9900 | 3.06 | 250 | 9794.66 | -584.44 | -1164.47
| 10000 | 3.06 | 250 | 9894.52 | -586.27 | -1169.49
| 10100 | 3.06 | 250 | 9994.38 | -588.1 | -1174.51
| 10200 | 3.06 | 250 | 10094.23 | -589.93 | -1179.53
| 10300 | 3.06 | 250 | 10194.09 | -591.75 | -1184.55
| 10400 | 3.06 | 250 | 10293.95 | -593.58 | -1189.57
| 10500 | 3.06 | 250 | 10393.81 | -595.41 | -1194.59
| 10600 | 3.06 | 250 | 10493.66 | -597.24 | -1199.61
| 10700 | 3.06 | 250 | 10593.52 | -599.06 | -1204.63
| 10800 | 3.06 | 250 | 10693.38 | -600.89 | -1209.65
| 10900 | 3.06 | 250 | 10793.23 | -602.72 | -1214.67
| 11000 | 3.06 | 250 | 10893.09 | -604.55 | -1219.69
| 11097.05 | 3.06 | 250 | 10990 | -606.32 | -1224.56

## Lookup (hidden)
North Reference | RetunValue | Grid Type | ReturnValue | Deviation Indicator | ReturnValue
| 2 |  | 0 |  | 2
True |  | SPCS-Colorado Central-NAD27 |  | Directional
Grid |  | SPCS-Colorado Central-NAD83 |  | High Angle
|  | SPCS-Colorado North-NAD27 |  | Horizontal
SPCS-Colorado North-NAD83
SPCS-Colorado South-NAD27
SPCS-Colorado South-NAD83
UTM-Zone 12 NAD27
UTM-Zone 12 NAD83
UTM-Zone 13 NAD27
UTM-Zone 13 NAD83