## Data
Header Information | measured depth (ft) | inclination (°) | azimuth (°) | true vertical depth (ft) | northing +N/-S (ft) | easting +E/-W (ft)
Operator Name | 0 | 0 | 0 | 0 | 0 | 0
CAERUS | 100 | 0 | 0 | 100 | 0 | 0
Operator Number | 200 | 0 | 0 | 200 | 0 | 0
10456 | 300 | 3 | 78.51 | 299.95 | 0.52 | 2.56
Well Name and Number | 400 | 6 | 78.51 | 399.63 | 2.08 | 10.25
UWF05B-03H H04 596 | 500 | 9 | 78.51 | 498.77 | 4.69 | 23.04
API Number (if available) | 607.61 | 12.23 | 78.51 | 604.52 | 8.63 | 42.46
| 700 | 12.23 | 78.51 | 694.82 | 12.53 | 61.64
Location: QQ SEC TWP RGE | 800 | 12.23 | 78.51 | 792.55 | 16.76 | 82.39
SENE SEC 4 T5S R96W | 900 | 12.23 | 78.51 | 890.28 | 20.98 | 103.15
Citing Type: Planned or Actual | 1000 | 12.23 | 78.51 | 988.01 | 25.2 | 123.91
PLANNED | 1100 | 12.23 | 78.51 | 1085.74 | 29.42 | 144.66
Deviation Indicator | 1200 | 12.23 | 78.51 | 1183.47 | 33.64 | 165.42
Directional | 1300 | 12.23 | 78.51 | 1281.2 | 37.86 | 186.17
North Reference | 1400 | 12.23 | 78.51 | 1378.93 | 42.08 | 206.93
True | 1500 | 12.23 | 78.51 | 1476.67 | 46.3 | 227.68
Grid Type | 1600 | 12.23 | 78.51 | 1574.4 | 50.52 | 248.44
#VALUE! | 1700 | 12.23 | 78.51 | 1672.13 | 54.74 | 269.2
| 1800 | 12.23 | 78.51 | 1769.86 | 58.96 | 289.95
| 1900 | 12.23 | 78.51 | 1867.59 | 63.18 | 310.71
| 2000 | 12.23 | 78.51 | 1965.32 | 67.41 | 331.46
| 2100 | 12.23 | 78.51 | 2063.05 | 71.63 | 352.22
| 2200 | 12.23 | 78.51 | 2160.78 | 75.85 | 372.97
| 2300 | 12.23 | 78.51 | 2258.52 | 80.07 | 393.73
| 2400 | 12.23 | 78.51 | 2356.25 | 84.29 | 414.49
| 2500 | 12.23 | 78.51 | 2453.98 | 88.51 | 435.24
| 2600 | 12.23 | 78.51 | 2551.71 | 92.73 | 456
| 2700 | 12.23 | 78.51 | 2649.44 | 96.95 | 476.75
| 2800 | 12.23 | 78.51 | 2747.17 | 101.17 | 497.51
| 2900 | 12.23 | 78.51 | 2844.9 | 105.39 | 518.26
| 3000 | 12.23 | 78.51 | 2942.63 | 109.61 | 539.02
| 3100 | 12.23 | 78.51 | 3040.37 | 113.83 | 559.78
| 3200 | 12.23 | 78.51 | 3138.1 | 118.06 | 580.53
| 3300 | 12.23 | 78.51 | 3235.83 | 122.28 | 601.29
| 3400 | 12.23 | 78.51 | 3333.56 | 126.5 | 622.04
| 3500 | 12.23 | 78.51 | 3431.29 | 130.72 | 642.8
| 3600 | 12.23 | 78.51 | 3529.02 | 134.94 | 663.55
| 3700 | 12.23 | 78.51 | 3626.75 | 139.16 | 684.31
| 3800 | 12.23 | 78.51 | 3724.48 | 143.38 | 705.07
| 3900 | 12.23 | 78.51 | 3822.21 | 147.6 | 725.82
| 4000 | 12.23 | 78.51 | 3919.95 | 151.82 | 746.58
| 4100 | 12.23 | 78.51 | 4017.68 | 156.04 | 767.33
| 4200 | 12.23 | 78.51 | 4115.41 | 160.26 | 788.09
| 4300 | 12.23 | 78.51 | 4213.14 | 164.48 | 808.84
| 4400 | 12.23 | 78.51 | 4310.87 | 168.71 | 829.6
| 4500 | 12.23 | 78.51 | 4408.6 | 172.93 | 850.36
| 4600 | 12.23 | 78.51 | 4506.33 | 177.15 | 871.11
| 4700 | 12.23 | 78.51 | 4604.06 | 181.37 | 891.87
| 4800 | 12.23 | 78.51 | 4701.8 | 185.59 | 912.62
| 4900 | 12.23 | 78.51 | 4799.53 | 189.81 | 933.38
| 5000 | 12.23 | 78.51 | 4897.26 | 194.03 | 954.13
| 5100 | 12.23 | 78.51 | 4994.99 | 198.25 | 974.89
| 5200 | 12.23 | 78.51 | 5092.72 | 202.47 | 995.65
| 5300 | 12.23 | 78.51 | 5190.45 | 206.69 | 1016.4
| 5400 | 12.23 | 78.51 | 5288.18 | 210.91 | 1037.16
| 5500 | 12.23 | 78.51 | 5385.91 | 215.13 | 1057.91
| 5600 | 12.23 | 78.51 | 5483.64 | 219.36 | 1078.67
| 5700 | 12.23 | 78.51 | 5581.38 | 223.58 | 1099.42
| 5800 | 12.23 | 78.51 | 5679.11 | 227.8 | 1120.18
| 5900 | 12.23 | 78.51 | 5776.84 | 232.02 | 1140.94
| 6000 | 12.23 | 78.51 | 5874.57 | 236.24 | 1161.69
| 6100 | 12.23 | 78.51 | 5972.3 | 240.46 | 1182.45
| 6200 | 12.23 | 78.51 | 6070.03 | 244.68 | 1203.2
| 6300 | 12.23 | 78.51 | 6167.76 | 248.9 | 1223.96
| 6400 | 12.23 | 78.51 | 6265.49 | 253.12 | 1244.71
| 6500 | 12.23 | 78.51 | 6363.23 | 257.34 | 1265.47
| 6600 | 12.23 | 78.51 | 6460.96 | 261.56 | 1286.23
| 6700 | 12.23 | 78.51 | 6558.69 | 265.78 | 1306.98
| 6800 | 12.23 | 78.51 | 6656.42 | 270.01 | 1327.74
| 6900 | 12.23 | 78.51 | 6754.15 | 274.23 | 1348.49
| 7000 | 12.23 | 78.51 | 6851.88 | 278.45 | 1369.25
| 7100 | 12.23 | 78.51 | 6949.61 | 282.67 | 1390
| 7200 | 12.23 | 78.51 | 7047.34 | 286.89 | 1410.76
| 7300 | 12.23 | 78.51 | 7145.08 | 291.11 | 1431.52
| 7400 | 12.23 | 78.51 | 7242.81 | 295.33 | 1452.27
| 7453.9 | 12.23 | 78.51 | 7295.48 | 297.61 | 1463.46
| 7500 | 10.85 | 78.51 | 7340.65 | 299.44 | 1472.49
| 7600 | 7.85 | 78.51 | 7439.31 | 302.68 | 1488.4
| 7700 | 4.85 | 78.51 | 7538.69 | 304.88 | 1499.23
| 7800 | 1.85 | 78.51 | 7638.51 | 306.04 | 1504.95
| 7861.5 | 0 | 0 | 7700 | 306.24 | 1505.92
| 7900 | 0.56 | 250 | 7738.5 | 306.18 | 1505.74
| 8000 | 2.02 | 250 | 7838.47 | 305.4 | 1503.62
| 8070.15 | 3.05 | 250 | 7908.55 | 304.34 | 1500.71
| 8100 | 3.05 | 250 | 7938.36 | 303.8 | 1499.22
| 8200 | 3.05 | 250 | 8038.21 | 301.98 | 1494.23
| 8300 | 3.05 | 250 | 8138.07 | 300.17 | 1489.23
| 8400 | 3.05 | 250 | 8237.93 | 298.35 | 1484.24
| 8500 | 3.05 | 250 | 8337.79 | 296.53 | 1479.25
| 8600 | 3.05 | 250 | 8437.65 | 294.71 | 1474.26
| 8700 | 3.05 | 250 | 8537.51 | 292.9 | 1469.26
| 8800 | 3.05 | 250 | 8637.37 | 291.08 | 1464.27
| 8900 | 3.05 | 250 | 8737.23 | 289.26 | 1459.28
| 9000 | 3.05 | 250 | 8837.08 | 287.44 | 1454.29
| 9100 | 3.05 | 250 | 8936.94 | 285.63 | 1449.29
| 9200 | 3.05 | 250 | 9036.8 | 283.81 | 1444.3
| 9300 | 3.05 | 250 | 9136.66 | 281.99 | 1439.31
| 9400 | 3.05 | 250 | 9236.52 | 280.17 | 1434.31
| 9500 | 3.05 | 250 | 9336.38 | 278.36 | 1429.32
| 9600 | 3.05 | 250 | 9436.24 | 276.54 | 1424.33
| 9700 | 3.05 | 250 | 9536.1 | 274.72 | 1419.34
| 9800 | 3.05 | 250 | 9635.95 | 272.9 | 1414.34
| 9900 | 3.05 | 250 | 9735.81 | 271.08 | 1409.35
| 10000 | 3.05 | 250 | 9835.67 | 269.27 | 1404.36
| 10100 | 3.05 | 250 | 9935.53 | 267.45 | 1399.37
| 10200 | 3.05 | 250 | 10035.39 | 265.63 | 1394.37
| 10300 | 3.05 | 250 | 10135.25 | 263.81 | 1389.38
| 10400 | 3.05 | 250 | 10235.11 | 262 | 1384.39
| 10500 | 3.05 | 250 | 10334.97 | 260.18 | 1379.39
| 10600 | 3.05 | 250 | 10434.82 | 258.36 | 1374.4
| 10700 | 3.05 | 250 | 10534.68 | 256.54 | 1369.41
| 10800 | 3.05 | 250 | 10634.54 | 254.73 | 1364.42
| 10900 | 3.05 | 250 | 10734.4 | 252.91 | 1359.42
| 11000 | 3.05 | 250 | 10834.26 | 251.09 | 1354.43
| 11100 | 3.05 | 250 | 10934.12 | 249.27 | 1349.44
| 11200 | 3.05 | 250 | 11033.98 | 247.46 | 1344.44
| 11300 | 3.05 | 250 | 11133.84 | 245.64 | 1339.45
| 11357.25 | 3.05 | 250 | 11191 | 244.6 | 1336.59

## Lookup (hidden)
North Reference | RetunValue | Grid Type | ReturnValue | Deviation Indicator | ReturnValue
| 2 |  | 0 |  | 2
True |  | SPCS-Colorado Central-NAD27 |  | Directional
Grid |  | SPCS-Colorado Central-NAD83 |  | High Angle
|  | SPCS-Colorado North-NAD27 |  | Horizontal
SPCS-Colorado North-NAD83
SPCS-Colorado South-NAD27
SPCS-Colorado South-NAD83
UTM-Zone 12 NAD27
UTM-Zone 12 NAD83
UTM-Zone 13 NAD27
UTM-Zone 13 NAD83