## Data
Header Information | measured depth (ft) | inclination (°) | azimuth (°) | true vertical depth (ft) | northing +N/-S (ft) | easting +E/-W (ft)
Operator Name | 0 | 0 | 0 | 0 | 0 | 0
CAERUS | 100 | 0 | 0 | 100 | 0 | 0
Operator Number | 200 | 0 | 0 | 200 | 0 | 0
10456 | 300 | 3 | 97.37 | 299.95 | -0.34 | 2.6
Well Name and Number | 400 | 6 | 97.37 | 399.63 | -1.34 | 10.38
UWF05D-03H H04 596 | 500 | 9 | 97.37 | 498.77 | -3.02 | 23.32
API Number (if available) | 600 | 12 | 97.37 | 597.08 | -5.36 | 41.39
| 616.48 | 12.49 | 97.37 | 613.18 | -5.8 | 44.86
Location: QQ SEC TWP RGE | 700 | 12.49 | 97.37 | 694.73 | -8.12 | 62.78
SENE SEC 4 T5S R96W | 800 | 12.49 | 97.37 | 792.36 | -10.9 | 84.23
Citing Type: Planned or Actual | 900 | 12.49 | 97.37 | 889.99 | -13.68 | 105.69
PLANNED | 1000 | 12.49 | 97.37 | 987.62 | -16.45 | 127.14
Deviation Indicator | 1100 | 12.49 | 97.37 | 1085.26 | -19.23 | 148.6
Directional | 1200 | 12.49 | 97.37 | 1182.89 | -22.01 | 170.05
North Reference | 1300 | 12.49 | 97.37 | 1280.52 | -24.78 | 191.51
True | 1400 | 12.49 | 97.37 | 1378.15 | -27.56 | 212.96
Grid Type | 1500 | 12.49 | 97.37 | 1475.78 | -30.34 | 234.42
#VALUE! | 1600 | 12.49 | 97.37 | 1573.41 | -33.11 | 255.87
| 1700 | 12.49 | 97.37 | 1671.05 | -35.89 | 277.33
| 1800 | 12.49 | 97.37 | 1768.68 | -38.66 | 298.79
| 1900 | 12.49 | 97.37 | 1866.31 | -41.44 | 320.24
| 2000 | 12.49 | 97.37 | 1963.94 | -44.22 | 341.7
| 2100 | 12.49 | 97.37 | 2061.57 | -46.99 | 363.15
| 2200 | 12.49 | 97.37 | 2159.21 | -49.77 | 384.61
| 2300 | 12.49 | 97.37 | 2256.84 | -52.55 | 406.06
| 2400 | 12.49 | 97.37 | 2354.47 | -55.32 | 427.52
| 2500 | 12.49 | 97.37 | 2452.1 | -58.1 | 448.97
| 2600 | 12.49 | 97.37 | 2549.73 | -60.88 | 470.43
| 2700 | 12.49 | 97.37 | 2647.36 | -63.65 | 491.88
| 2800 | 12.49 | 97.37 | 2745 | -66.43 | 513.34
| 2900 | 12.49 | 97.37 | 2842.63 | -69.21 | 534.79
| 3000 | 12.49 | 97.37 | 2940.26 | -71.98 | 556.25
| 3100 | 12.49 | 97.37 | 3037.89 | -74.76 | 577.71
| 3200 | 12.49 | 97.37 | 3135.52 | -77.54 | 599.16
| 3300 | 12.49 | 97.37 | 3233.15 | -80.31 | 620.62
| 3400 | 12.49 | 97.37 | 3330.79 | -83.09 | 642.07
| 3500 | 12.49 | 97.37 | 3428.42 | -85.87 | 663.53
| 3600 | 12.49 | 97.37 | 3526.05 | -88.64 | 684.98
| 3700 | 12.49 | 97.37 | 3623.68 | -91.42 | 706.44
| 3800 | 12.49 | 97.37 | 3721.31 | -94.19 | 727.89
| 3900 | 12.49 | 97.37 | 3818.94 | -96.97 | 749.35
| 4000 | 12.49 | 97.37 | 3916.58 | -99.75 | 770.8
| 4100 | 12.49 | 97.37 | 4014.21 | -102.52 | 792.26
| 4200 | 12.49 | 97.37 | 4111.84 | -105.3 | 813.71
| 4300 | 12.49 | 97.37 | 4209.47 | -108.08 | 835.17
| 4400 | 12.49 | 97.37 | 4307.1 | -110.85 | 856.63
| 4500 | 12.49 | 97.37 | 4404.74 | -113.63 | 878.08
| 4600 | 12.49 | 97.37 | 4502.37 | -116.41 | 899.54
| 4700 | 12.49 | 97.37 | 4600 | -119.18 | 920.99
| 4800 | 12.49 | 97.37 | 4697.63 | -121.96 | 942.45
| 4900 | 12.49 | 97.37 | 4795.26 | -124.74 | 963.9
| 5000 | 12.49 | 97.37 | 4892.89 | -127.51 | 985.36
| 5100 | 12.49 | 97.37 | 4990.53 | -130.29 | 1006.81
| 5200 | 12.49 | 97.37 | 5088.16 | -133.07 | 1028.27
| 5300 | 12.49 | 97.37 | 5185.79 | -135.84 | 1049.72
| 5400 | 12.49 | 97.37 | 5283.42 | -138.62 | 1071.18
| 5500 | 12.49 | 97.37 | 5381.05 | -141.39 | 1092.63
| 5600 | 12.49 | 97.37 | 5478.68 | -144.17 | 1114.09
| 5700 | 12.49 | 97.37 | 5576.32 | -146.95 | 1135.55
| 5800 | 12.49 | 97.37 | 5673.95 | -149.72 | 1157
| 5900 | 12.49 | 97.37 | 5771.58 | -152.5 | 1178.46
| 6000 | 12.49 | 97.37 | 5869.21 | -155.28 | 1199.91
| 6100 | 12.49 | 97.37 | 5966.84 | -158.05 | 1221.37
| 6200 | 12.49 | 97.37 | 6064.48 | -160.83 | 1242.82
| 6300 | 12.49 | 97.37 | 6162.11 | -163.61 | 1264.28
| 6400 | 12.49 | 97.37 | 6259.74 | -166.38 | 1285.73
| 6500 | 12.49 | 97.37 | 6357.37 | -169.16 | 1307.19
| 6600 | 12.49 | 97.37 | 6455 | -171.94 | 1328.64
| 6700 | 12.49 | 97.37 | 6552.63 | -174.71 | 1350.1
| 6800 | 12.49 | 97.37 | 6650.27 | -177.49 | 1371.55
| 6900 | 12.49 | 97.37 | 6747.9 | -180.27 | 1393.01
| 7000 | 12.49 | 97.37 | 6845.53 | -183.04 | 1414.47
| 7100 | 12.49 | 97.37 | 6943.16 | -185.82 | 1435.92
| 7200 | 12.49 | 97.37 | 7040.79 | -188.59 | 1457.38
| 7300 | 12.49 | 97.37 | 7138.42 | -191.37 | 1478.83
| 7400 | 12.49 | 97.37 | 7236.06 | -194.15 | 1500.29
| 7442.77 | 12.49 | 97.37 | 7277.82 | -195.34 | 1509.46
| 7500 | 10.78 | 97.37 | 7333.86 | -196.82 | 1520.91
| 7600 | 7.78 | 97.37 | 7432.55 | -198.89 | 1536.9
| 7700 | 4.78 | 97.37 | 7531.93 | -200.29 | 1547.74
| 7800 | 1.78 | 97.37 | 7631.76 | -201.02 | 1553.41
| 7859.25 | 0 | 0 | 7691 | -201.14 | 1554.32
| 7900 | 0.41 | 250 | 7731.75 | -201.19 | 1554.18
| 8000 | 1.41 | 250 | 7831.74 | -201.73 | 1552.7
| 8100 | 2.41 | 250 | 7931.68 | -202.87 | 1549.57
| 8169.58 | 3.1 | 250 | 8001.18 | -204.01 | 1546.42
| 8200 | 3.1 | 250 | 8031.55 | -204.58 | 1544.88
| 8300 | 3.1 | 250 | 8131.41 | -206.43 | 1539.79
| 8400 | 3.1 | 250 | 8231.26 | -208.28 | 1534.7
| 8500 | 3.1 | 250 | 8331.11 | -210.13 | 1529.62
| 8600 | 3.1 | 250 | 8430.97 | -211.99 | 1524.53
| 8700 | 3.1 | 250 | 8530.82 | -213.84 | 1519.44
| 8800 | 3.1 | 250 | 8630.67 | -215.69 | 1514.36
| 8900 | 3.1 | 250 | 8730.53 | -217.54 | 1509.27
| 9000 | 3.1 | 250 | 8830.38 | -219.39 | 1504.18
| 9100 | 3.1 | 250 | 8930.23 | -221.24 | 1499.09
| 9200 | 3.1 | 250 | 9030.09 | -223.1 | 1494.01
| 9300 | 3.1 | 250 | 9129.94 | -224.95 | 1488.92
| 9400 | 3.1 | 250 | 9229.79 | -226.8 | 1483.83
| 9500 | 3.1 | 250 | 9329.65 | -228.65 | 1478.75
| 9600 | 3.1 | 250 | 9429.5 | -230.5 | 1473.66
| 9700 | 3.1 | 250 | 9529.35 | -232.36 | 1468.57
| 9800 | 3.1 | 250 | 9629.21 | -234.21 | 1463.49
| 9900 | 3.1 | 250 | 9729.06 | -236.06 | 1458.4
| 10000 | 3.1 | 250 | 9828.91 | -237.91 | 1453.31
| 10100 | 3.1 | 250 | 9928.77 | -239.76 | 1448.22
| 10200 | 3.1 | 250 | 10028.62 | -241.62 | 1443.14
| 10300 | 3.1 | 250 | 10128.47 | -243.47 | 1438.05
| 10400 | 3.1 | 250 | 10228.33 | -245.32 | 1432.96
| 10500 | 3.1 | 250 | 10328.18 | -247.17 | 1427.88
| 10600 | 3.1 | 250 | 10428.03 | -249.02 | 1422.79
| 10700 | 3.1 | 250 | 10527.89 | -250.87 | 1417.7
| 10800 | 3.1 | 250 | 10627.74 | -252.73 | 1412.62
| 10900 | 3.1 | 250 | 10727.59 | -254.58 | 1407.53
| 11000 | 3.1 | 250 | 10827.45 | -256.43 | 1402.44
| 11100 | 3.1 | 250 | 10927.3 | -258.28 | 1397.35
| 11200 | 3.1 | 250 | 11027.15 | -260.13 | 1392.27
| 11300 | 3.1 | 250 | 11127.01 | -261.99 | 1387.18
| 11343.06 | 3.1 | 250 | 11170 | -262.78 | 1384.99

## Lookup (hidden)
North Reference | RetunValue | Grid Type | ReturnValue | Deviation Indicator | ReturnValue
| 2 |  | 0 |  | 2
True |  | SPCS-Colorado Central-NAD27 |  | Directional
Grid |  | SPCS-Colorado Central-NAD83 |  | High Angle
|  | SPCS-Colorado North-NAD27 |  | Horizontal
SPCS-Colorado North-NAD83
SPCS-Colorado South-NAD27
SPCS-Colorado South-NAD83
UTM-Zone 12 NAD27
UTM-Zone 12 NAD83
UTM-Zone 13 NAD27
UTM-Zone 13 NAD83