## Data
Header Information | measured depth (ft) | inclination (°) | azimuth (°) | true vertical depth (ft) | northing +N/-S (ft) | easting +E/-W (ft)
Operator Name | 0 | 0 | 0 | 0 | 0 | 0
CAERUS | 100 | 0 | 0 | 100 | 0 | 0
Operator Number | 200 | 0 | 0 | 200 | 0 | 0
10456 | 300 | 0 | 0 | 300 | 0 | 0
Well Name and Number | 400 | 2 | 268 | 399.98 | -0.06 | -1.74
UWF06B-04H H04 596 | 500 | 4 | 268 | 499.84 | -0.24 | -6.97
API Number (if available) | 550 | 5 | 268 | 549.68 | -0.38 | -10.89
| 600 | 5.6 | 253.02 | 599.47 | -1.17 | -15.4
Location: QQ SEC TWP RGE | 700 | 7.58 | 233.05 | 698.82 | -6.56 | -25.34
SENE SEC 4 T5S R96W | 800 | 10.07 | 222.06 | 797.64 | -17.01 | -36.46
Citing Type: Planned or Actual | 900 | 12.78 | 215.55 | 895.65 | -32.51 | -48.76
PLANNED | 1000 | 15.6 | 211.32 | 992.59 | -53 | -62.18
Deviation Indicator | 1103.87 | 18.59 | 208.27 | 1091.86 | -79.52 | -77.28
Directional | 1200 | 18.59 | 208.27 | 1182.98 | -106.5 | -91.79
North Reference | 1300 | 18.59 | 208.27 | 1277.76 | -134.57 | -106.89
True | 1400 | 18.59 | 208.27 | 1372.55 | -162.65 | -121.98
Grid Type | 1500 | 18.59 | 208.27 | 1467.33 | -190.72 | -137.07
#VALUE! | 1600 | 18.59 | 208.27 | 1562.12 | -218.79 | -152.17
| 1700 | 18.59 | 208.27 | 1656.9 | -246.86 | -167.26
| 1800 | 18.59 | 208.27 | 1751.69 | -274.93 | -182.35
| 1900 | 18.59 | 208.27 | 1846.47 | -303 | -197.45
| 2000 | 18.59 | 208.27 | 1941.26 | -331.08 | -212.54
| 2100 | 18.59 | 208.27 | 2036.04 | -359.15 | -227.63
| 2200 | 18.59 | 208.27 | 2130.83 | -387.22 | -242.73
| 2300 | 18.59 | 208.27 | 2225.61 | -415.29 | -257.82
| 2400 | 18.59 | 208.27 | 2320.4 | -443.36 | -272.92
| 2500 | 18.59 | 208.27 | 2415.18 | -471.43 | -288.01
| 2600 | 18.59 | 208.27 | 2509.97 | -499.5 | -303.1
| 2700 | 18.59 | 208.27 | 2604.75 | -527.58 | -318.2
| 2800 | 18.59 | 208.27 | 2699.54 | -555.65 | -333.29
| 2900 | 18.59 | 208.27 | 2794.32 | -583.72 | -348.38
| 3000 | 18.59 | 208.27 | 2889.11 | -611.79 | -363.48
| 3100 | 18.59 | 208.27 | 2983.89 | -639.86 | -378.57
| 3200 | 18.59 | 208.27 | 3078.68 | -667.93 | -393.66
| 3300 | 18.59 | 208.27 | 3173.46 | -696 | -408.76
| 3400 | 18.59 | 208.27 | 3268.25 | -724.08 | -423.85
| 3500 | 18.59 | 208.27 | 3363.03 | -752.15 | -438.95
| 3600 | 18.59 | 208.27 | 3457.82 | -780.22 | -454.04
| 3700 | 18.59 | 208.27 | 3552.6 | -808.29 | -469.13
| 3800 | 18.59 | 208.27 | 3647.39 | -836.36 | -484.23
| 3900 | 18.59 | 208.27 | 3742.17 | -864.43 | -499.32
| 4000 | 18.59 | 208.27 | 3836.96 | -892.5 | -514.41
| 4100 | 18.59 | 208.27 | 3931.74 | -920.58 | -529.51
| 4200 | 18.59 | 208.27 | 4026.53 | -948.65 | -544.6
| 4300 | 18.59 | 208.27 | 4121.31 | -976.72 | -559.69
| 4400 | 18.59 | 208.27 | 4216.09 | -1004.79 | -574.79
| 4500 | 18.59 | 208.27 | 4310.88 | -1032.86 | -589.88
| 4600 | 18.59 | 208.27 | 4405.66 | -1060.93 | -604.98
| 4700 | 18.59 | 208.27 | 4500.45 | -1089 | -620.07
| 4800 | 18.59 | 208.27 | 4595.23 | -1117.08 | -635.16
| 4900 | 18.59 | 208.27 | 4690.02 | -1145.15 | -650.26
| 5000 | 18.59 | 208.27 | 4784.8 | -1173.22 | -665.35
| 5100 | 18.59 | 208.27 | 4879.59 | -1201.29 | -680.44
| 5200 | 18.59 | 208.27 | 4974.37 | -1229.36 | -695.54
| 5300 | 18.59 | 208.27 | 5069.16 | -1257.43 | -710.63
| 5400 | 18.59 | 208.27 | 5163.94 | -1285.5 | -725.73
| 5500 | 18.59 | 208.27 | 5258.73 | -1313.58 | -740.82
| 5600 | 18.59 | 208.27 | 5353.51 | -1341.65 | -755.91
| 5700 | 18.59 | 208.27 | 5448.3 | -1369.72 | -771.01
| 5800 | 18.59 | 208.27 | 5543.08 | -1397.79 | -786.1
| 5900 | 18.59 | 208.27 | 5637.87 | -1425.86 | -801.19
| 6000 | 18.59 | 208.27 | 5732.65 | -1453.93 | -816.29
| 6100 | 18.59 | 208.27 | 5827.44 | -1482 | -831.38
| 6200 | 18.59 | 208.27 | 5922.22 | -1510.08 | -846.47
| 6300 | 18.59 | 208.27 | 6017.01 | -1538.15 | -861.57
| 6400 | 18.59 | 208.27 | 6111.79 | -1566.22 | -876.66
| 6500 | 18.59 | 208.27 | 6206.58 | -1594.29 | -891.76
| 6600 | 18.59 | 208.27 | 6301.36 | -1622.36 | -906.85
| 6700 | 18.59 | 208.27 | 6396.15 | -1650.43 | -921.94
| 6800 | 18.59 | 208.27 | 6490.93 | -1678.5 | -937.04
| 6900 | 18.59 | 208.27 | 6585.72 | -1706.58 | -952.13
| 7000 | 18.59 | 208.27 | 6680.5 | -1734.65 | -967.22
| 7100 | 18.59 | 208.27 | 6775.29 | -1762.72 | -982.32
| 7205.5 | 18.59 | 208.27 | 6875.29 | -1792.34 | -998.24
| 7300 | 15.75 | 208.27 | 6965.57 | -1816.9 | -1011.45
| 7400 | 12.75 | 208.27 | 7062.48 | -1838.58 | -1023.11
| 7500 | 9.75 | 208.27 | 7160.54 | -1855.76 | -1032.34
| 7600 | 6.75 | 208.27 | 7259.5 | -1868.4 | -1039.14
| 7700 | 3.75 | 208.27 | 7359.07 | -1876.46 | -1043.47
| 7800 | 0.75 | 208.27 | 7458.98 | -1879.92 | -1045.33
| 7825.02 | 0 | 0 | 7484 | -1880.06 | -1045.41
| 7900 | 1.5 | 250 | 7558.97 | -1880.4 | -1046.33
| 7978.28 | 3.07 | 250 | 7637.18 | -1881.46 | -1049.26
| 8000 | 3.07 | 250 | 7658.87 | -1881.86 | -1050.35
| 8100 | 3.07 | 250 | 7758.73 | -1883.69 | -1055.38
| 8200 | 3.07 | 250 | 7858.59 | -1885.52 | -1060.4
| 8300 | 3.07 | 250 | 7958.44 | -1887.35 | -1065.43
| 8400 | 3.07 | 250 | 8058.3 | -1889.17 | -1070.45
| 8500 | 3.07 | 250 | 8158.16 | -1891 | -1075.47
| 8600 | 3.07 | 250 | 8258.01 | -1892.83 | -1080.5
| 8700 | 3.07 | 250 | 8357.87 | -1894.66 | -1085.52
| 8800 | 3.07 | 250 | 8457.73 | -1896.49 | -1090.55
| 8900 | 3.07 | 250 | 8557.59 | -1898.32 | -1095.57
| 9000 | 3.07 | 250 | 8657.44 | -1900.15 | -1100.6
| 9100 | 3.07 | 250 | 8757.3 | -1901.98 | -1105.62
| 9200 | 3.07 | 250 | 8857.16 | -1903.81 | -1110.65
| 9300 | 3.07 | 250 | 8957.01 | -1905.63 | -1115.67
| 9400 | 3.07 | 250 | 9056.87 | -1907.46 | -1120.7
| 9500 | 3.07 | 250 | 9156.73 | -1909.29 | -1125.72
| 9600 | 3.07 | 250 | 9256.58 | -1911.12 | -1130.74
| 9700 | 3.07 | 250 | 9356.44 | -1912.95 | -1135.77
| 9800 | 3.07 | 250 | 9456.3 | -1914.78 | -1140.79
| 9900 | 3.07 | 250 | 9556.16 | -1916.61 | -1145.82
| 10000 | 3.07 | 250 | 9656.01 | -1918.44 | -1150.84
| 10100 | 3.07 | 250 | 9755.87 | -1920.27 | -1155.87
| 10200 | 3.07 | 250 | 9855.73 | -1922.09 | -1160.89
| 10300 | 3.07 | 250 | 9955.58 | -1923.92 | -1165.92
| 10400 | 3.07 | 250 | 10055.44 | -1925.75 | -1170.94
| 10500 | 3.07 | 250 | 10155.3 | -1927.58 | -1175.96
| 10600 | 3.07 | 250 | 10255.15 | -1929.41 | -1180.99
| 10700 | 3.07 | 250 | 10355.01 | -1931.24 | -1186.01
| 10800 | 3.07 | 250 | 10454.87 | -1933.07 | -1191.04
| 10900 | 3.07 | 250 | 10554.72 | -1934.9 | -1196.06
| 11000 | 3.07 | 250 | 10654.58 | -1936.72 | -1201.09
| 11100 | 3.07 | 250 | 10754.44 | -1938.55 | -1206.11
| 11200 | 3.07 | 250 | 10854.3 | -1940.38 | -1211.14
| 11271.81 | 3.07 | 250 | 10926 | -1941.7 | -1214.74

## Lookup (hidden)
North Reference | RetunValue | Grid Type | ReturnValue | Deviation Indicator | ReturnValue
| 2 |  | 0 |  | 2
True |  | SPCS-Colorado Central-NAD27 |  | Directional
Grid |  | SPCS-Colorado Central-NAD83 |  | High Angle
|  | SPCS-Colorado North-NAD27 |  | Horizontal
SPCS-Colorado North-NAD83
SPCS-Colorado South-NAD27
SPCS-Colorado South-NAD83
UTM-Zone 12 NAD27
UTM-Zone 12 NAD83
UTM-Zone 13 NAD27
UTM-Zone 13 NAD83