## Data
Header Information | measured depth (ft) | inclination (°) | azimuth (°) | true vertical depth (ft) | northing +N/-S (ft) | easting +E/-W (ft)
Operator Name | 0 | 0 | 0 | 0 | 0 | 0
CAERUS | 100 | 0 | 0 | 100 | 0 | 0
Operator Number | 200 | 0 | 0 | 200 | 0 | 0
10456 | 300 | 3 | 292.25 | 299.95 | 0.99 | -2.42
Well Name and Number | 400 | 6 | 292.25 | 399.63 | 3.96 | -9.68
UWF07A-04H H04 596 | 500 | 9 | 292.25 | 498.77 | 8.9 | -21.76
API Number (if available) | 514.36 | 9.43 | 292.25 | 512.94 | 9.77 | -23.89
| 600 | 9.43 | 292.25 | 597.42 | 15.09 | -36.88
Location: QQ SEC TWP RGE | 700 | 9.43 | 292.25 | 696.07 | 21.29 | -52.05
SENE SEC 4 T5S R96W | 800 | 9.43 | 292.25 | 794.72 | 27.49 | -67.21
Citing Type: Planned or Actual | 900 | 9.43 | 292.25 | 893.37 | 33.7 | -82.38
PLANNED | 1000 | 9.43 | 292.25 | 992.02 | 39.9 | -97.54
Deviation Indicator | 1100 | 9.43 | 292.25 | 1090.67 | 46.1 | -112.71
Directional | 1200 | 9.43 | 292.25 | 1189.32 | 52.31 | -127.87
North Reference | 1300 | 9.43 | 292.25 | 1287.96 | 58.51 | -143.04
True | 1400 | 9.43 | 292.25 | 1386.61 | 64.72 | -158.21
Grid Type | 1500 | 9.43 | 292.25 | 1485.26 | 70.92 | -173.37
#VALUE! | 1600 | 9.43 | 292.25 | 1583.91 | 77.12 | -188.54
| 1700 | 9.43 | 292.25 | 1682.56 | 83.33 | -203.7
| 1800 | 9.43 | 292.25 | 1781.21 | 89.53 | -218.87
| 1900 | 9.43 | 292.25 | 1879.85 | 95.73 | -234.04
| 2000 | 9.43 | 292.25 | 1978.5 | 101.94 | -249.2
| 2100 | 9.43 | 292.25 | 2077.15 | 108.14 | -264.37
| 2200 | 9.43 | 292.25 | 2175.8 | 114.34 | -279.53
| 2300 | 9.43 | 292.25 | 2274.45 | 120.55 | -294.7
| 2400 | 9.43 | 292.25 | 2373.1 | 126.75 | -309.86
| 2500 | 9.43 | 292.25 | 2471.75 | 132.96 | -325.03
| 2600 | 9.43 | 292.25 | 2570.39 | 139.16 | -340.2
| 2700 | 9.43 | 292.25 | 2669.04 | 145.36 | -355.36
| 2800 | 9.43 | 292.25 | 2767.69 | 151.57 | -370.53
| 2900 | 9.43 | 292.25 | 2866.34 | 157.77 | -385.69
| 3000 | 9.43 | 292.25 | 2964.99 | 163.97 | -400.86
| 3100 | 9.43 | 292.25 | 3063.64 | 170.18 | -416.03
| 3200 | 9.43 | 292.25 | 3162.28 | 176.38 | -431.19
| 3300 | 9.43 | 292.25 | 3260.93 | 182.58 | -446.36
| 3400 | 9.43 | 292.25 | 3359.58 | 188.79 | -461.52
| 3500 | 9.43 | 292.25 | 3458.23 | 194.99 | -476.69
| 3600 | 9.43 | 292.25 | 3556.88 | 201.2 | -491.85
| 3700 | 9.43 | 292.25 | 3655.53 | 207.4 | -507.02
| 3800 | 9.43 | 292.25 | 3754.17 | 213.6 | -522.19
| 3900 | 9.43 | 292.25 | 3852.82 | 219.81 | -537.35
| 4000 | 9.43 | 292.25 | 3951.47 | 226.01 | -552.52
| 4100 | 9.43 | 292.25 | 4050.12 | 232.21 | -567.68
| 4200 | 9.43 | 292.25 | 4148.77 | 238.42 | -582.85
| 4300 | 9.43 | 292.25 | 4247.42 | 244.62 | -598.02
| 4400 | 9.43 | 292.25 | 4346.07 | 250.83 | -613.18
| 4500 | 9.43 | 292.25 | 4444.71 | 257.03 | -628.35
| 4600 | 9.43 | 292.25 | 4543.36 | 263.23 | -643.51
| 4700 | 9.43 | 292.25 | 4642.01 | 269.44 | -658.68
| 4800 | 9.43 | 292.25 | 4740.66 | 275.64 | -673.85
| 4900 | 9.43 | 292.25 | 4839.31 | 281.84 | -689.01
| 5000 | 9.43 | 292.25 | 4937.96 | 288.05 | -704.18
| 5100 | 9.43 | 292.25 | 5036.6 | 294.25 | -719.34
| 5200 | 9.43 | 292.25 | 5135.25 | 300.45 | -734.51
| 5300 | 9.43 | 292.25 | 5233.9 | 306.66 | -749.67
| 5400 | 9.43 | 292.25 | 5332.55 | 312.86 | -764.84
| 5500 | 9.43 | 292.25 | 5431.2 | 319.07 | -780.01
| 5600 | 9.43 | 292.25 | 5529.85 | 325.27 | -795.17
| 5700 | 9.43 | 292.25 | 5628.49 | 331.47 | -810.34
| 5800 | 9.43 | 292.25 | 5727.14 | 337.68 | -825.5
| 5900 | 9.43 | 292.25 | 5825.79 | 343.88 | -840.67
| 6000 | 9.43 | 292.25 | 5924.44 | 350.08 | -855.84
| 6100 | 9.43 | 292.25 | 6023.09 | 356.29 | -871
| 6200 | 9.43 | 292.25 | 6121.74 | 362.49 | -886.17
| 6300 | 9.43 | 292.25 | 6220.39 | 368.69 | -901.33
| 6400 | 9.43 | 292.25 | 6319.03 | 374.9 | -916.5
| 6500 | 9.43 | 292.25 | 6417.68 | 381.1 | -931.66
| 6600 | 9.43 | 292.25 | 6516.33 | 387.31 | -946.83
| 6700 | 9.43 | 292.25 | 6614.98 | 393.51 | -962
| 6800 | 9.43 | 292.25 | 6713.63 | 399.71 | -977.16
| 6900 | 9.43 | 292.25 | 6812.28 | 405.92 | -992.33
| 7000 | 9.43 | 292.25 | 6910.92 | 412.12 | -1007.49
| 7100 | 9.43 | 292.25 | 7009.57 | 418.32 | -1022.66
| 7200 | 9.43 | 292.25 | 7108.22 | 424.53 | -1037.83
| 7300 | 9.43 | 292.25 | 7206.87 | 430.73 | -1052.99
| 7329.59 | 9.43 | 292.25 | 7236.06 | 432.57 | -1057.48
| 7400 | 7.32 | 292.25 | 7305.71 | 436.45 | -1066.97
| 7500 | 4.32 | 292.25 | 7405.19 | 440.29 | -1076.35
| 7600 | 1.32 | 292.25 | 7505.06 | 442.15 | -1080.9
| 7643.95 | 0 | 0 | 7549 | 442.34 | -1081.37
| 7700 | 0.77 | 250 | 7605.05 | 442.21 | -1081.72
| 7800 | 2.14 | 250 | 7705.02 | 441.34 | -1084.1
| 7867.25 | 3.06 | 250 | 7772.19 | 440.3 | -1086.97
| 7900 | 3.06 | 250 | 7804.9 | 439.71 | -1088.61
| 8000 | 3.06 | 250 | 7904.76 | 437.88 | -1093.62
| 8100 | 3.06 | 250 | 8004.61 | 436.06 | -1098.63
| 8200 | 3.06 | 250 | 8104.47 | 434.23 | -1103.64
| 8300 | 3.06 | 250 | 8204.33 | 432.41 | -1108.65
| 8400 | 3.06 | 250 | 8304.19 | 430.58 | -1113.66
| 8500 | 3.06 | 250 | 8404.05 | 428.76 | -1118.67
| 8600 | 3.06 | 250 | 8503.9 | 426.94 | -1123.68
| 8700 | 3.06 | 250 | 8603.76 | 425.11 | -1128.7
| 8800 | 3.06 | 250 | 8703.62 | 423.29 | -1133.71
| 8900 | 3.06 | 250 | 8803.48 | 421.46 | -1138.72
| 9000 | 3.06 | 250 | 8903.33 | 419.64 | -1143.73
| 9100 | 3.06 | 250 | 9003.19 | 417.82 | -1148.74
| 9200 | 3.06 | 250 | 9103.05 | 415.99 | -1153.75
| 9300 | 3.06 | 250 | 9202.91 | 414.17 | -1158.76
| 9400 | 3.06 | 250 | 9302.77 | 412.34 | -1163.77
| 9500 | 3.06 | 250 | 9402.62 | 410.52 | -1168.78
| 9600 | 3.06 | 250 | 9502.48 | 408.69 | -1173.79
| 9700 | 3.06 | 250 | 9602.34 | 406.87 | -1178.81
| 9800 | 3.06 | 250 | 9702.2 | 405.05 | -1183.82
| 9900 | 3.06 | 250 | 9802.05 | 403.22 | -1188.83
| 10000 | 3.06 | 250 | 9901.91 | 401.4 | -1193.84
| 10100 | 3.06 | 250 | 10001.77 | 399.57 | -1198.85
| 10200 | 3.06 | 250 | 10101.63 | 397.75 | -1203.86
| 10300 | 3.06 | 250 | 10201.48 | 395.93 | -1208.87
| 10400 | 3.06 | 250 | 10301.34 | 394.1 | -1213.88
| 10500 | 3.06 | 250 | 10401.2 | 392.28 | -1218.89
| 10600 | 3.06 | 250 | 10501.06 | 390.45 | -1223.9
| 10700 | 3.06 | 250 | 10600.92 | 388.63 | -1228.91
| 10800 | 3.06 | 250 | 10700.77 | 386.81 | -1233.93
| 10900 | 3.06 | 250 | 10800.63 | 384.98 | -1238.94
| 11000 | 3.06 | 250 | 10900.49 | 383.16 | -1243.95
| 11100 | 3.06 | 250 | 11000.35 | 381.33 | -1248.96
| 11134.7 | 3.06 | 250 | 11035 | 380.7 | -1250.7

## Lookup (hidden)
North Reference | RetunValue | Grid Type | ReturnValue | Deviation Indicator | ReturnValue
| 2 |  | 0 |  | 2
True |  | SPCS-Colorado Central-NAD27 |  | Directional
Grid |  | SPCS-Colorado Central-NAD83 |  | High Angle
|  | SPCS-Colorado North-NAD27 |  | Horizontal
SPCS-Colorado North-NAD83
SPCS-Colorado South-NAD27
SPCS-Colorado South-NAD83
UTM-Zone 12 NAD27
UTM-Zone 12 NAD83
UTM-Zone 13 NAD27
UTM-Zone 13 NAD83