## Data
Header Information | measured depth (ft) | inclination (°) | azimuth (°) | true vertical depth (ft) | northing +N/-S (ft) | easting +E/-W (ft)
Operator Name | 0 | 0 | 0 | 0 | 0 | 0
CAERUS | 100 | 0 | 0 | 100 | 0 | 0
Operator Number | 200 | 0 | 0 | 200 | 0 | 0
10456 | 300 | 3 | 34.09 | 299.95 | 2.17 | 1.47
Well Name and Number | 400 | 6 | 34.09 | 399.63 | 8.66 | 5.86
UWF07E-03H H04 596 | 500 | 9 | 34.09 | 498.77 | 19.47 | 13.18
API Number (if available) | 600 | 12 | 34.09 | 597.08 | 34.56 | 23.39
| 700 | 15 | 34.09 | 694.31 | 53.89 | 36.48
Location: QQ SEC TWP RGE | 766.63 | 17 | 34.09 | 758.36 | 69.1 | 46.77
SENE SEC 4 T5S R96W | 800 | 17 | 34.09 | 790.27 | 77.18 | 52.24
Citing Type: Planned or Actual | 900 | 17 | 34.09 | 885.9 | 101.39 | 68.62
PLANNED | 1000 | 17 | 34.09 | 981.53 | 125.6 | 85.01
Deviation Indicator | 1100 | 17 | 34.09 | 1077.16 | 149.82 | 101.4
Directional | 1200 | 17 | 34.09 | 1172.79 | 174.03 | 117.78
North Reference | 1300 | 17 | 34.09 | 1268.42 | 198.24 | 134.17
True | 1400 | 17 | 34.09 | 1364.05 | 222.45 | 150.56
Grid Type | 1500 | 17 | 34.09 | 1459.68 | 246.66 | 166.94
#VALUE! | 1600 | 17 | 34.09 | 1555.31 | 270.87 | 183.33
| 1700 | 17 | 34.09 | 1650.94 | 295.09 | 199.71
| 1800 | 17 | 34.09 | 1746.58 | 319.3 | 216.1
| 1900 | 17 | 34.09 | 1842.21 | 343.51 | 232.49
| 2000 | 17 | 34.09 | 1937.84 | 367.72 | 248.87
| 2100 | 17 | 34.09 | 2033.47 | 391.93 | 265.26
| 2200 | 17 | 34.09 | 2129.1 | 416.14 | 281.65
| 2300 | 17 | 34.09 | 2224.73 | 440.35 | 298.03
| 2400 | 17 | 34.09 | 2320.36 | 464.57 | 314.42
| 2500 | 17 | 34.09 | 2415.99 | 488.78 | 330.81
| 2600 | 17 | 34.09 | 2511.62 | 512.99 | 347.19
| 2700 | 17 | 34.09 | 2607.25 | 537.2 | 363.58
| 2800 | 17 | 34.09 | 2702.89 | 561.41 | 379.97
| 2900 | 17 | 34.09 | 2798.52 | 585.62 | 396.35
| 3000 | 17 | 34.09 | 2894.15 | 609.84 | 412.74
| 3100 | 17 | 34.09 | 2989.78 | 634.05 | 429.13
| 3200 | 17 | 34.09 | 3085.41 | 658.26 | 445.51
| 3300 | 17 | 34.09 | 3181.04 | 682.47 | 461.9
| 3400 | 17 | 34.09 | 3276.67 | 706.68 | 478.28
| 3500 | 17 | 34.09 | 3372.3 | 730.89 | 494.67
| 3600 | 17 | 34.09 | 3467.93 | 755.1 | 511.06
| 3700 | 17 | 34.09 | 3563.56 | 779.32 | 527.44
| 3800 | 17 | 34.09 | 3659.2 | 803.53 | 543.83
| 3900 | 17 | 34.09 | 3754.83 | 827.74 | 560.22
| 4000 | 17 | 34.09 | 3850.46 | 851.95 | 576.6
| 4100 | 17 | 34.09 | 3946.09 | 876.16 | 592.99
| 4200 | 17 | 34.09 | 4041.72 | 900.37 | 609.38
| 4300 | 17 | 34.09 | 4137.35 | 924.59 | 625.76
| 4400 | 17 | 34.09 | 4232.98 | 948.8 | 642.15
| 4500 | 17 | 34.09 | 4328.61 | 973.01 | 658.54
| 4600 | 17 | 34.09 | 4424.24 | 997.22 | 674.92
| 4700 | 17 | 34.09 | 4519.87 | 1021.43 | 691.31
| 4800 | 17 | 34.09 | 4615.51 | 1045.64 | 707.7
| 4900 | 17 | 34.09 | 4711.14 | 1069.85 | 724.08
| 5000 | 17 | 34.09 | 4806.77 | 1094.07 | 740.47
| 5100 | 17 | 34.09 | 4902.4 | 1118.28 | 756.85
| 5200 | 17 | 34.09 | 4998.03 | 1142.49 | 773.24
| 5300 | 17 | 34.09 | 5093.66 | 1166.7 | 789.63
| 5400 | 17 | 34.09 | 5189.29 | 1190.91 | 806.01
| 5500 | 17 | 34.09 | 5284.92 | 1215.12 | 822.4
| 5600 | 17 | 34.09 | 5380.55 | 1239.34 | 838.79
| 5700 | 17 | 34.09 | 5476.18 | 1263.55 | 855.17
| 5800 | 17 | 34.09 | 5571.81 | 1287.76 | 871.56
| 5900 | 17 | 34.09 | 5667.45 | 1311.97 | 887.95
| 6000 | 17 | 34.09 | 5763.08 | 1336.18 | 904.33
| 6100 | 17 | 34.09 | 5858.71 | 1360.39 | 920.72
| 6200 | 17 | 34.09 | 5954.34 | 1384.6 | 937.11
| 6300 | 17 | 34.09 | 6049.97 | 1408.82 | 953.49
| 6400 | 17 | 34.09 | 6145.6 | 1433.03 | 969.88
| 6500 | 17 | 34.09 | 6241.23 | 1457.24 | 986.27
| 6600 | 17 | 34.09 | 6336.86 | 1481.45 | 1002.65
| 6700 | 17 | 34.09 | 6432.49 | 1505.66 | 1019.04
| 6800 | 17 | 34.09 | 6528.12 | 1529.87 | 1035.42
| 6900 | 17 | 34.09 | 6623.76 | 1554.09 | 1051.81
| 7000 | 17 | 34.09 | 6719.39 | 1578.3 | 1068.2
| 7100 | 17 | 34.09 | 6815.02 | 1602.51 | 1084.58
| 7200 | 17 | 34.09 | 6910.65 | 1626.72 | 1100.97
| 7300 | 17 | 34.09 | 7006.28 | 1650.93 | 1117.36
| 7400 | 17 | 34.09 | 7101.91 | 1675.14 | 1133.74
| 7456.19 | 17 | 34.09 | 7155.64 | 1688.75 | 1142.95
| 7500 | 15.68 | 34.09 | 7197.68 | 1698.96 | 1149.86
| 7600 | 12.68 | 34.09 | 7294.62 | 1719.25 | 1163.59
| 7700 | 9.68 | 34.09 | 7392.71 | 1735.31 | 1174.46
| 7800 | 6.68 | 34.09 | 7491.68 | 1747.1 | 1182.44
| 7900 | 3.68 | 34.09 | 7591.26 | 1754.58 | 1187.51
| 8000 | 0.68 | 34.09 | 7691.18 | 1757.74 | 1189.64
| 8022.82 | 0 | 0 | 7714 | 1757.85 | 1189.72
| 8100 | 0.77 | 250 | 7791.18 | 1757.67 | 1189.23
| 8200 | 1.77 | 250 | 7891.15 | 1756.91 | 1187.15
| 8300 | 2.77 | 250 | 7991.07 | 1755.56 | 1183.42
| 8329.95 | 3.07 | 250 | 8020.98 | 1755.03 | 1181.99
| 8400 | 3.07 | 250 | 8090.93 | 1753.75 | 1178.46
| 8500 | 3.07 | 250 | 8190.79 | 1751.92 | 1173.43
| 8600 | 3.07 | 250 | 8290.64 | 1750.09 | 1168.39
| 8700 | 3.07 | 250 | 8390.5 | 1748.25 | 1163.36
| 8800 | 3.07 | 250 | 8490.36 | 1746.42 | 1158.32
| 8900 | 3.07 | 250 | 8590.21 | 1744.59 | 1153.29
| 9000 | 3.07 | 250 | 8690.07 | 1742.75 | 1148.25
| 9100 | 3.07 | 250 | 8789.93 | 1740.92 | 1143.22
| 9200 | 3.07 | 250 | 8889.78 | 1739.09 | 1138.18
| 9300 | 3.07 | 250 | 8989.64 | 1737.26 | 1133.15
| 9400 | 3.07 | 250 | 9089.5 | 1735.42 | 1128.11
| 9500 | 3.07 | 250 | 9189.35 | 1733.59 | 1123.08
| 9600 | 3.07 | 250 | 9289.21 | 1731.76 | 1118.04
| 9700 | 3.07 | 250 | 9389.06 | 1729.93 | 1113.01
| 9800 | 3.07 | 250 | 9488.92 | 1728.09 | 1107.98
| 9900 | 3.07 | 250 | 9588.78 | 1726.26 | 1102.94
| 10000 | 3.07 | 250 | 9688.63 | 1724.43 | 1097.91
| 10100 | 3.07 | 250 | 9788.49 | 1722.6 | 1092.87
| 10200 | 3.07 | 250 | 9888.35 | 1720.76 | 1087.84
| 10300 | 3.07 | 250 | 9988.2 | 1718.93 | 1082.8
| 10400 | 3.07 | 250 | 10088.06 | 1717.1 | 1077.77
| 10500 | 3.07 | 250 | 10187.92 | 1715.26 | 1072.73
| 10600 | 3.07 | 250 | 10287.77 | 1713.43 | 1067.7
| 10700 | 3.07 | 250 | 10387.63 | 1711.6 | 1062.66
| 10800 | 3.07 | 250 | 10487.48 | 1709.77 | 1057.63
| 10900 | 3.07 | 250 | 10587.34 | 1707.93 | 1052.59
| 11000 | 3.07 | 250 | 10687.2 | 1706.1 | 1047.56
| 11100 | 3.07 | 250 | 10787.05 | 1704.27 | 1042.52
| 11200 | 3.07 | 250 | 10886.91 | 1702.44 | 1037.49
| 11300 | 3.07 | 250 | 10986.77 | 1700.6 | 1032.46
| 11400 | 3.07 | 250 | 11086.62 | 1698.77 | 1027.42
| 11500 | 3.07 | 250 | 11186.48 | 1696.94 | 1022.39
| 11539.58 | 3.07 | 250 | 11226 | 1696.21 | 1020.39

## Lookup (hidden)
North Reference | RetunValue | Grid Type | ReturnValue | Deviation Indicator | ReturnValue
| 2 |  | 0 |  | 2
True |  | SPCS-Colorado Central-NAD27 |  | Directional
Grid |  | SPCS-Colorado Central-NAD83 |  | High Angle
|  | SPCS-Colorado North-NAD27 |  | Horizontal
SPCS-Colorado North-NAD83
SPCS-Colorado South-NAD27
SPCS-Colorado South-NAD83
UTM-Zone 12 NAD27
UTM-Zone 12 NAD83
UTM-Zone 13 NAD27
UTM-Zone 13 NAD83