## Data
Header Information | measured depth (ft) | inclination (°) | azimuth (°) | true vertical depth (ft) | northing +N/-S (ft) | easting +E/-W (ft)
Operator Name | 0 | 0 | 0 | 0 | 0 | 0
CAERUS | 100 | 0 | 0 | 100 | 0 | 0
Operator Number | 175 | 0 | 0 | 175 | 0 | 0
10456 | 200 | 0.75 | 49.51 | 200 | 0.11 | 0.12
Well Name and Number | 300 | 3.75 | 49.51 | 299.91 | 2.66 | 3.11
UWF10A-03H H04 596 | 400 | 6.75 | 49.51 | 399.48 | 8.6 | 10.07
API Number (if available) | 500 | 9.75 | 49.51 | 498.43 | 17.91 | 20.98
| 600 | 12.75 | 49.51 | 596.5 | 30.58 | 35.81
Location: QQ SEC TWP RGE | 700 | 15.75 | 49.51 | 693.41 | 46.56 | 54.53
SENE SEC 4 T5S R96W | 722.5 | 16.43 | 49.51 | 715.03 | 50.61 | 59.27
Citing Type: Planned or Actual | 800 | 16.43 | 49.51 | 789.37 | 64.84 | 75.94
PLANNED | 900 | 16.43 | 49.51 | 885.29 | 83.2 | 97.44
Deviation Indicator | 1000 | 16.43 | 49.51 | 981.21 | 101.56 | 118.95
Directional | 1100 | 16.43 | 49.51 | 1077.13 | 119.92 | 140.45
North Reference | 1200 | 16.43 | 49.51 | 1173.05 | 138.28 | 161.96
True | 1300 | 16.43 | 49.51 | 1268.96 | 156.64 | 183.46
Grid Type | 1400 | 16.43 | 49.51 | 1364.88 | 175 | 204.97
#VALUE! | 1500 | 16.43 | 49.51 | 1460.8 | 193.36 | 226.47
| 1600 | 16.43 | 49.51 | 1556.72 | 211.72 | 247.98
| 1700 | 16.43 | 49.51 | 1652.64 | 230.08 | 269.48
| 1800 | 16.43 | 49.51 | 1748.56 | 248.44 | 290.98
| 1900 | 16.43 | 49.51 | 1844.48 | 266.8 | 312.49
| 2000 | 16.43 | 49.51 | 1940.4 | 285.16 | 333.99
| 2100 | 16.43 | 49.51 | 2036.32 | 303.52 | 355.5
| 2200 | 16.43 | 49.51 | 2132.24 | 321.88 | 377
| 2300 | 16.43 | 49.51 | 2228.15 | 340.24 | 398.51
| 2400 | 16.43 | 49.51 | 2324.07 | 358.6 | 420.01
| 2500 | 16.43 | 49.51 | 2419.99 | 376.96 | 441.51
| 2600 | 16.43 | 49.51 | 2515.91 | 395.32 | 463.02
| 2700 | 16.43 | 49.51 | 2611.83 | 413.68 | 484.52
| 2800 | 16.43 | 49.51 | 2707.75 | 432.04 | 506.03
| 2900 | 16.43 | 49.51 | 2803.67 | 450.4 | 527.53
| 3000 | 16.43 | 49.51 | 2899.59 | 468.76 | 549.04
| 3100 | 16.43 | 49.51 | 2995.51 | 487.12 | 570.54
| 3200 | 16.43 | 49.51 | 3091.43 | 505.48 | 592.04
| 3300 | 16.43 | 49.51 | 3187.35 | 523.85 | 613.55
| 3400 | 16.43 | 49.51 | 3283.26 | 542.21 | 635.05
| 3500 | 16.43 | 49.51 | 3379.18 | 560.57 | 656.56
| 3600 | 16.43 | 49.51 | 3475.1 | 578.93 | 678.06
| 3700 | 16.43 | 49.51 | 3571.02 | 597.29 | 699.57
| 3800 | 16.43 | 49.51 | 3666.94 | 615.65 | 721.07
| 3900 | 16.43 | 49.51 | 3762.86 | 634.01 | 742.58
| 4000 | 16.43 | 49.51 | 3858.78 | 652.37 | 764.08
| 4100 | 16.43 | 49.51 | 3954.7 | 670.73 | 785.58
| 4200 | 16.43 | 49.51 | 4050.62 | 689.09 | 807.09
| 4300 | 16.43 | 49.51 | 4146.54 | 707.45 | 828.59
| 4400 | 16.43 | 49.51 | 4242.45 | 725.81 | 850.1
| 4500 | 16.43 | 49.51 | 4338.37 | 744.17 | 871.6
| 4600 | 16.43 | 49.51 | 4434.29 | 762.53 | 893.11
| 4700 | 16.43 | 49.51 | 4530.21 | 780.89 | 914.61
| 4800 | 16.43 | 49.51 | 4626.13 | 799.25 | 936.11
| 4900 | 16.43 | 49.51 | 4722.05 | 817.61 | 957.62
| 5000 | 16.43 | 49.51 | 4817.97 | 835.97 | 979.12
| 5100 | 16.43 | 49.51 | 4913.89 | 854.33 | 1000.63
| 5200 | 16.43 | 49.51 | 5009.81 | 872.69 | 1022.13
| 5300 | 16.43 | 49.51 | 5105.73 | 891.05 | 1043.64
| 5400 | 16.43 | 49.51 | 5201.64 | 909.41 | 1065.14
| 5500 | 16.43 | 49.51 | 5297.56 | 927.77 | 1086.64
| 5600 | 16.43 | 49.51 | 5393.48 | 946.13 | 1108.15
| 5700 | 16.43 | 49.51 | 5489.4 | 964.49 | 1129.65
| 5800 | 16.43 | 49.51 | 5585.32 | 982.85 | 1151.16
| 5900 | 16.43 | 49.51 | 5681.24 | 1001.21 | 1172.66
| 6000 | 16.43 | 49.51 | 5777.16 | 1019.57 | 1194.17
| 6100 | 16.43 | 49.51 | 5873.08 | 1037.93 | 1215.67
| 6200 | 16.43 | 49.51 | 5969 | 1056.29 | 1237.18
| 6300 | 16.43 | 49.51 | 6064.92 | 1074.65 | 1258.68
| 6400 | 16.43 | 49.51 | 6160.84 | 1093.01 | 1280.18
| 6500 | 16.43 | 49.51 | 6256.75 | 1111.38 | 1301.69
| 6600 | 16.43 | 49.51 | 6352.67 | 1129.74 | 1323.19
| 6700 | 16.43 | 49.51 | 6448.59 | 1148.1 | 1344.7
| 6800 | 16.43 | 49.51 | 6544.51 | 1166.46 | 1366.2
| 6900 | 16.43 | 49.51 | 6640.43 | 1184.82 | 1387.71
| 7000 | 16.43 | 49.51 | 6736.35 | 1203.18 | 1409.21
| 7100 | 16.43 | 49.51 | 6832.27 | 1221.54 | 1430.71
| 7200 | 16.43 | 49.51 | 6928.19 | 1239.9 | 1452.22
| 7300 | 16.43 | 49.51 | 7024.11 | 1258.26 | 1473.72
| 7400 | 16.43 | 49.51 | 7120.03 | 1276.62 | 1495.23
| 7469.79 | 16.43 | 49.51 | 7186.97 | 1289.43 | 1510.24
| 7500 | 15.52 | 49.51 | 7216.01 | 1294.83 | 1516.56
| 7600 | 12.52 | 49.51 | 7313.02 | 1310.56 | 1534.98
| 7700 | 9.52 | 49.51 | 7411.17 | 1322.97 | 1549.51
| 7800 | 6.52 | 49.51 | 7510.18 | 1332.02 | 1560.12
| 7900 | 3.52 | 49.51 | 7609.78 | 1337.7 | 1566.77
| 8000 | 0.52 | 49.51 | 7709.71 | 1339.99 | 1569.45
| 8017.29 | 0 | 0 | 7727 | 1340.04 | 1569.51
| 8100 | 0.83 | 250 | 7809.71 | 1339.84 | 1568.95
| 8200 | 1.83 | 250 | 7909.68 | 1339.04 | 1566.77
| 8300 | 2.83 | 250 | 8009.59 | 1337.65 | 1562.96
| 8324.8 | 3.08 | 250 | 8034.36 | 1337.22 | 1561.76
| 8400 | 3.08 | 250 | 8109.45 | 1335.84 | 1557.97
| 8500 | 3.08 | 250 | 8209.31 | 1334 | 1552.93
| 8600 | 3.08 | 250 | 8309.17 | 1332.17 | 1547.89
| 8700 | 3.08 | 250 | 8409.02 | 1330.33 | 1542.84
| 8800 | 3.08 | 250 | 8508.88 | 1328.5 | 1537.8
| 8900 | 3.08 | 250 | 8608.73 | 1326.66 | 1532.76
| 9000 | 3.08 | 250 | 8708.59 | 1324.83 | 1527.72
| 9100 | 3.08 | 250 | 8808.45 | 1322.99 | 1522.68
| 9200 | 3.08 | 250 | 8908.3 | 1321.16 | 1517.64
| 9300 | 3.08 | 250 | 9008.16 | 1319.32 | 1512.6
| 9400 | 3.08 | 250 | 9108.01 | 1317.49 | 1507.56
| 9500 | 3.08 | 250 | 9207.87 | 1315.65 | 1502.52
| 9600 | 3.08 | 250 | 9307.73 | 1313.82 | 1497.48
| 9700 | 3.08 | 250 | 9407.58 | 1311.98 | 1492.44
| 9800 | 3.08 | 250 | 9507.44 | 1310.15 | 1487.39
| 9900 | 3.08 | 250 | 9607.29 | 1308.31 | 1482.35
| 10000 | 3.08 | 250 | 9707.15 | 1306.48 | 1477.31
| 10100 | 3.08 | 250 | 9807.01 | 1304.64 | 1472.27
| 10200 | 3.08 | 250 | 9906.86 | 1302.81 | 1467.23
| 10300 | 3.08 | 250 | 10006.72 | 1300.98 | 1462.19
| 10400 | 3.08 | 250 | 10106.57 | 1299.14 | 1457.15
| 10500 | 3.08 | 250 | 10206.43 | 1297.31 | 1452.11
| 10600 | 3.08 | 250 | 10306.29 | 1295.47 | 1447.07
| 10700 | 3.08 | 250 | 10406.14 | 1293.64 | 1442.03
| 10800 | 3.08 | 250 | 10506 | 1291.8 | 1436.99
| 10900 | 3.08 | 250 | 10605.85 | 1289.97 | 1431.95
| 11000 | 3.08 | 250 | 10705.71 | 1288.13 | 1426.9
| 11100 | 3.08 | 250 | 10805.57 | 1286.3 | 1421.86
| 11200 | 3.08 | 250 | 10905.42 | 1284.46 | 1416.82
| 11300 | 3.08 | 250 | 11005.28 | 1282.63 | 1411.78
| 11400 | 3.08 | 250 | 11105.13 | 1280.79 | 1406.74
| 11500 | 3.08 | 250 | 11204.99 | 1278.96 | 1401.7
| 11530.05 | 3.08 | 250 | 11235 | 1278.4 | 1400.18

## Lookup (hidden)
North Reference | RetunValue | Grid Type | ReturnValue | Deviation Indicator | ReturnValue
| 2 |  | 0 |  | 2
True |  | SPCS-Colorado Central-NAD27 |  | Directional
Grid |  | SPCS-Colorado Central-NAD83 |  | High Angle
|  | SPCS-Colorado North-NAD27 |  | Horizontal
SPCS-Colorado North-NAD83
SPCS-Colorado South-NAD27
SPCS-Colorado South-NAD83
UTM-Zone 12 NAD27
UTM-Zone 12 NAD83
UTM-Zone 13 NAD27
UTM-Zone 13 NAD83