## Data
Header Information | measured depth (ft) | inclination (°) | azimuth (°) | true vertical depth (ft) | northing +N/-S (ft) | easting +E/-W (ft)
Operator Name | 0 | 0 | 0 | 0 | 0 | 0
CAERUS | 100 | 0 | 0 | 100 | 0 | 0
Operator Number | 200 | 0 | 0 | 200 | 0 | 0
10456 | 300 | 0 | 0 | 300 | 0 | 0
Well Name and Number | 400 | 0 | 0 | 400 | 0 | 0
UWF10C-04H H04 596 | 500 | 0 | 0 | 500 | 0 | 0
API Number (if available) | 600 | 0 | 0 | 600 | 0 | 0
| 700 | 3 | 201.55 | 699.95 | -2.43 | -0.96
Location: QQ SEC TWP RGE | 800 | 6 | 201.55 | 799.63 | -9.73 | -3.84
SENE SEC 4 T5S R96W | 900 | 9 | 201.55 | 898.77 | -21.87 | -8.64
Citing Type: Planned or Actual | 998 | 11.94 | 201.55 | 995.13 | -38.43 | -15.18
PLANNED | 1000 | 11.94 | 201.55 | 997.08 | -38.82 | -15.33
Deviation Indicator | 1100 | 11.94 | 201.55 | 1094.92 | -58.06 | -22.93
Directional | 1200 | 11.94 | 201.55 | 1192.76 | -77.3 | -30.53
North Reference | 1300 | 11.94 | 201.55 | 1290.59 | -96.54 | -38.13
True | 1400 | 11.94 | 201.55 | 1388.43 | -115.79 | -45.73
Grid Type | 1500 | 11.94 | 201.55 | 1486.26 | -135.03 | -53.33
#VALUE! | 1600 | 11.94 | 201.55 | 1584.1 | -154.27 | -60.92
| 1700 | 11.94 | 201.55 | 1681.94 | -173.52 | -68.52
| 1800 | 11.94 | 201.55 | 1779.77 | -192.76 | -76.12
| 1900 | 11.94 | 201.55 | 1877.61 | -212 | -83.72
| 2000 | 11.94 | 201.55 | 1975.45 | -231.24 | -91.32
| 2100 | 11.94 | 201.55 | 2073.28 | -250.49 | -98.92
| 2200 | 11.94 | 201.55 | 2171.12 | -269.73 | -106.52
| 2300 | 11.94 | 201.55 | 2268.96 | -288.97 | -114.12
| 2400 | 11.94 | 201.55 | 2366.79 | -308.22 | -121.72
| 2500 | 11.94 | 201.55 | 2464.63 | -327.46 | -129.32
| 2600 | 11.94 | 201.55 | 2562.47 | -346.7 | -136.92
| 2700 | 11.94 | 201.55 | 2660.3 | -365.94 | -144.52
| 2800 | 11.94 | 201.55 | 2758.14 | -385.19 | -152.12
| 2900 | 11.94 | 201.55 | 2855.97 | -404.43 | -159.71
| 3000 | 11.94 | 201.55 | 2953.81 | -423.67 | -167.31
| 3100 | 11.94 | 201.55 | 3051.65 | -442.91 | -174.91
| 3200 | 11.94 | 201.55 | 3149.48 | -462.16 | -182.51
| 3300 | 11.94 | 201.55 | 3247.32 | -481.4 | -190.11
| 3400 | 11.94 | 201.55 | 3345.16 | -500.64 | -197.71
| 3500 | 11.94 | 201.55 | 3442.99 | -519.89 | -205.31
| 3600 | 11.94 | 201.55 | 3540.83 | -539.13 | -212.91
| 3700 | 11.94 | 201.55 | 3638.67 | -558.37 | -220.51
| 3800 | 11.94 | 201.55 | 3736.5 | -577.61 | -228.11
| 3900 | 11.94 | 201.55 | 3834.34 | -596.86 | -235.71
| 4000 | 11.94 | 201.55 | 3932.18 | -616.1 | -243.31
| 4100 | 11.94 | 201.55 | 4030.01 | -635.34 | -250.91
| 4200 | 11.94 | 201.55 | 4127.85 | -654.58 | -258.5
| 4300 | 11.94 | 201.55 | 4225.68 | -673.83 | -266.1
| 4400 | 11.94 | 201.55 | 4323.52 | -693.07 | -273.7
| 4500 | 11.94 | 201.55 | 4421.36 | -712.31 | -281.3
| 4600 | 11.94 | 201.55 | 4519.19 | -731.56 | -288.9
| 4700 | 11.94 | 201.55 | 4617.03 | -750.8 | -296.5
| 4800 | 11.94 | 201.55 | 4714.87 | -770.04 | -304.1
| 4900 | 11.94 | 201.55 | 4812.7 | -789.28 | -311.7
| 5000 | 11.94 | 201.55 | 4910.54 | -808.53 | -319.3
| 5100 | 11.94 | 201.55 | 5008.38 | -827.77 | -326.9
| 5200 | 11.94 | 201.55 | 5106.21 | -847.01 | -334.5
| 5300 | 11.94 | 201.55 | 5204.05 | -866.25 | -342.1
| 5400 | 11.94 | 201.55 | 5301.89 | -885.5 | -349.7
| 5500 | 11.94 | 201.55 | 5399.72 | -904.74 | -357.3
| 5600 | 11.94 | 201.55 | 5497.56 | -923.98 | -364.89
| 5700 | 11.94 | 201.55 | 5595.39 | -943.23 | -372.49
| 5800 | 11.94 | 201.55 | 5693.23 | -962.47 | -380.09
| 5900 | 11.94 | 201.55 | 5791.07 | -981.71 | -387.69
| 6000 | 11.94 | 201.55 | 5888.9 | -1000.95 | -395.29
| 6100 | 11.94 | 201.55 | 5986.74 | -1020.2 | -402.89
| 6200 | 11.94 | 201.55 | 6084.58 | -1039.44 | -410.49
| 6300 | 11.94 | 201.55 | 6182.41 | -1058.68 | -418.09
| 6400 | 11.94 | 201.55 | 6280.25 | -1077.92 | -425.69
| 6500 | 11.94 | 201.55 | 6378.09 | -1097.17 | -433.29
| 6600 | 11.94 | 201.55 | 6475.92 | -1116.41 | -440.89
| 6700 | 11.94 | 201.55 | 6573.76 | -1135.65 | -448.49
| 6800 | 11.94 | 201.55 | 6671.6 | -1154.9 | -456.09
| 6900 | 11.94 | 201.55 | 6769.43 | -1174.14 | -463.68
| 7000 | 11.94 | 201.55 | 6867.27 | -1193.38 | -471.28
| 7100 | 11.94 | 201.55 | 6965.1 | -1212.62 | -478.88
| 7200 | 11.94 | 201.55 | 7062.94 | -1231.87 | -486.48
| 7263.3 | 11.94 | 201.55 | 7124.87 | -1244.05 | -491.29
| 7300 | 10.84 | 201.55 | 7160.85 | -1250.79 | -493.95
| 7400 | 7.84 | 201.55 | 7259.51 | -1265.88 | -499.91
| 7500 | 4.84 | 201.55 | 7358.89 | -1276.15 | -503.97
| 7600 | 1.84 | 201.55 | 7458.71 | -1281.57 | -506.11
| 7661.3 | 0 | 0 | 7520 | -1282.48 | -506.47
| 7700 | 0.77 | 250 | 7558.7 | -1282.57 | -506.72
| 7800 | 2.77 | 250 | 7658.64 | -1283.63 | -509.62
| 7813.54 | 3.04 | 250 | 7672.16 | -1283.86 | -510.27
| 7900 | 3.04 | 250 | 7758.5 | -1285.43 | -514.59
| 8000 | 3.04 | 250 | 7858.36 | -1287.25 | -519.58
| 8100 | 3.04 | 250 | 7958.22 | -1289.07 | -524.57
| 8200 | 3.04 | 250 | 8058.08 | -1290.89 | -529.56
| 8300 | 3.04 | 250 | 8157.94 | -1292.7 | -534.55
| 8400 | 3.04 | 250 | 8257.8 | -1294.52 | -539.54
| 8500 | 3.04 | 250 | 8357.66 | -1296.34 | -544.53
| 8600 | 3.04 | 250 | 8457.52 | -1298.15 | -549.52
| 8700 | 3.04 | 250 | 8557.37 | -1299.97 | -554.51
| 8800 | 3.04 | 250 | 8657.23 | -1301.79 | -559.5
| 8900 | 3.04 | 250 | 8757.09 | -1303.6 | -564.5
| 9000 | 3.04 | 250 | 8856.95 | -1305.42 | -569.49
| 9100 | 3.04 | 250 | 8956.81 | -1307.24 | -574.48
| 9200 | 3.04 | 250 | 9056.67 | -1309.05 | -579.47
| 9300 | 3.04 | 250 | 9156.53 | -1310.87 | -584.46
| 9400 | 3.04 | 250 | 9256.39 | -1312.69 | -589.45
| 9500 | 3.04 | 250 | 9356.25 | -1314.51 | -594.44
| 9600 | 3.04 | 250 | 9456.1 | -1316.32 | -599.43
| 9700 | 3.04 | 250 | 9555.96 | -1318.14 | -604.42
| 9800 | 3.04 | 250 | 9655.82 | -1319.96 | -609.41
| 9900 | 3.04 | 250 | 9755.68 | -1321.77 | -614.41
| 10000 | 3.04 | 250 | 9855.54 | -1323.59 | -619.4
| 10100 | 3.04 | 250 | 9955.4 | -1325.41 | -624.39
| 10200 | 3.04 | 250 | 10055.26 | -1327.22 | -629.38
| 10300 | 3.04 | 250 | 10155.12 | -1329.04 | -634.37
| 10400 | 3.04 | 250 | 10254.97 | -1330.86 | -639.36
| 10500 | 3.04 | 250 | 10354.83 | -1332.68 | -644.35
| 10600 | 3.04 | 250 | 10454.69 | -1334.49 | -649.34
| 10700 | 3.04 | 250 | 10554.55 | -1336.31 | -654.33
| 10800 | 3.04 | 250 | 10654.41 | -1338.13 | -659.32
| 10900 | 3.04 | 250 | 10754.27 | -1339.94 | -664.32
| 11000 | 3.04 | 250 | 10854.13 | -1341.76 | -669.31
| 11100 | 3.04 | 250 | 10953.99 | -1343.58 | -674.3
| 11130.06 | 3.04 | 250 | 10984 | -1344.12 | -675.8

## Lookup (hidden)
North Reference | RetunValue | Grid Type | ReturnValue | Deviation Indicator | ReturnValue
| 2 |  | 0 |  | 2
True |  | SPCS-Colorado Central-NAD27 |  | Directional
Grid |  | SPCS-Colorado Central-NAD83 |  | High Angle
|  | SPCS-Colorado North-NAD27 |  | Horizontal
SPCS-Colorado North-NAD83
SPCS-Colorado South-NAD27
SPCS-Colorado South-NAD83
UTM-Zone 12 NAD27
UTM-Zone 12 NAD83
UTM-Zone 13 NAD27
UTM-Zone 13 NAD83