## Data
Header Information | measured depth (ft) | inclination (°) | azimuth (°) | true vertical depth (ft) | northing +N/-S (ft) | easting +E/-W (ft)
Operator Name | 0 | 0 | 0 | 0 | 0 | 0
CAERUS | 100 | 0 | 0 | 100 | 0 | 0
Operator Number | 200 | 0 | 0 | 200 | 0 | 0
10456 | 300 | 3 | 119.01 | 299.95 | -1.27 | 2.29
Well Name and Number | 400 | 6 | 119.01 | 399.63 | -5.07 | 9.15
UWF12A-03H H04 596 | 500 | 9 | 119.01 | 498.77 | -11.4 | 20.56
API Number (if available) | 600 | 12 | 119.01 | 597.08 | -20.24 | 36.5
| 664.07 | 13.92 | 119.01 | 659.52 | -27.21 | 49.07
Location: QQ SEC TWP RGE | 700 | 13.92 | 119.01 | 694.39 | -31.4 | 56.63
SENE SEC 4 T5S R96W | 800 | 13.92 | 119.01 | 791.45 | -43.07 | 77.67
Citing Type: Planned or Actual | 900 | 13.92 | 119.01 | 888.52 | -54.74 | 98.71
PLANNED | 1000 | 13.92 | 119.01 | 985.58 | -66.41 | 119.75
Deviation Indicator | 1100 | 13.92 | 119.01 | 1082.64 | -78.08 | 140.79
Directional | 1200 | 13.92 | 119.01 | 1179.7 | -89.75 | 161.83
North Reference | 1300 | 13.92 | 119.01 | 1276.77 | -101.41 | 182.87
True | 1400 | 13.92 | 119.01 | 1373.83 | -113.08 | 203.92
Grid Type | 1500 | 13.92 | 119.01 | 1470.89 | -124.75 | 224.96
#VALUE! | 1600 | 13.92 | 119.01 | 1567.95 | -136.42 | 246
| 1700 | 13.92 | 119.01 | 1665.01 | -148.09 | 267.04
| 1800 | 13.92 | 119.01 | 1762.08 | -159.76 | 288.08
| 1900 | 13.92 | 119.01 | 1859.14 | -171.43 | 309.12
| 2000 | 13.92 | 119.01 | 1956.2 | -183.1 | 330.17
| 2100 | 13.92 | 119.01 | 2053.26 | -194.76 | 351.21
| 2200 | 13.92 | 119.01 | 2150.33 | -206.43 | 372.25
| 2300 | 13.92 | 119.01 | 2247.39 | -218.1 | 393.29
| 2400 | 13.92 | 119.01 | 2344.45 | -229.77 | 414.33
| 2500 | 13.92 | 119.01 | 2441.51 | -241.44 | 435.37
| 2600 | 13.92 | 119.01 | 2538.58 | -253.11 | 456.41
| 2700 | 13.92 | 119.01 | 2635.64 | -264.78 | 477.46
| 2800 | 13.92 | 119.01 | 2732.7 | -276.45 | 498.5
| 2900 | 13.92 | 119.01 | 2829.76 | -288.11 | 519.54
| 3000 | 13.92 | 119.01 | 2926.82 | -299.78 | 540.58
| 3100 | 13.92 | 119.01 | 3023.89 | -311.45 | 561.62
| 3200 | 13.92 | 119.01 | 3120.95 | -323.12 | 582.66
| 3300 | 13.92 | 119.01 | 3218.01 | -334.79 | 603.71
| 3400 | 13.92 | 119.01 | 3315.07 | -346.46 | 624.75
| 3500 | 13.92 | 119.01 | 3412.14 | -358.13 | 645.79
| 3600 | 13.92 | 119.01 | 3509.2 | -369.8 | 666.83
| 3700 | 13.92 | 119.01 | 3606.26 | -381.46 | 687.87
| 3800 | 13.92 | 119.01 | 3703.32 | -393.13 | 708.91
| 3900 | 13.92 | 119.01 | 3800.39 | -404.8 | 729.95
| 4000 | 13.92 | 119.01 | 3897.45 | -416.47 | 751
| 4100 | 13.92 | 119.01 | 3994.51 | -428.14 | 772.04
| 4200 | 13.92 | 119.01 | 4091.57 | -439.81 | 793.08
| 4300 | 13.92 | 119.01 | 4188.63 | -451.48 | 814.12
| 4400 | 13.92 | 119.01 | 4285.7 | -463.15 | 835.16
| 4500 | 13.92 | 119.01 | 4382.76 | -474.81 | 856.2
| 4600 | 13.92 | 119.01 | 4479.82 | -486.48 | 877.24
| 4700 | 13.92 | 119.01 | 4576.88 | -498.15 | 898.29
| 4800 | 13.92 | 119.01 | 4673.95 | -509.82 | 919.33
| 4900 | 13.92 | 119.01 | 4771.01 | -521.49 | 940.37
| 5000 | 13.92 | 119.01 | 4868.07 | -533.16 | 961.41
| 5100 | 13.92 | 119.01 | 4965.13 | -544.83 | 982.45
| 5200 | 13.92 | 119.01 | 5062.2 | -556.49 | 1003.49
| 5300 | 13.92 | 119.01 | 5159.26 | -568.16 | 1024.54
| 5400 | 13.92 | 119.01 | 5256.32 | -579.83 | 1045.58
| 5500 | 13.92 | 119.01 | 5353.38 | -591.5 | 1066.62
| 5600 | 13.92 | 119.01 | 5450.45 | -603.17 | 1087.66
| 5700 | 13.92 | 119.01 | 5547.51 | -614.84 | 1108.7
| 5800 | 13.92 | 119.01 | 5644.57 | -626.51 | 1129.74
| 5900 | 13.92 | 119.01 | 5741.63 | -638.18 | 1150.78
| 6000 | 13.92 | 119.01 | 5838.69 | -649.84 | 1171.83
| 6100 | 13.92 | 119.01 | 5935.76 | -661.51 | 1192.87
| 6200 | 13.92 | 119.01 | 6032.82 | -673.18 | 1213.91
| 6300 | 13.92 | 119.01 | 6129.88 | -684.85 | 1234.95
| 6400 | 13.92 | 119.01 | 6226.94 | -696.52 | 1255.99
| 6500 | 13.92 | 119.01 | 6324.01 | -708.19 | 1277.03
| 6600 | 13.92 | 119.01 | 6421.07 | -719.86 | 1298.08
| 6700 | 13.92 | 119.01 | 6518.13 | -731.53 | 1319.12
| 6800 | 13.92 | 119.01 | 6615.19 | -743.19 | 1340.16
| 6900 | 13.92 | 119.01 | 6712.26 | -754.86 | 1361.2
| 7000 | 13.92 | 119.01 | 6809.32 | -766.53 | 1382.24
| 7100 | 13.92 | 119.01 | 6906.38 | -778.2 | 1403.28
| 7200 | 13.92 | 119.01 | 7003.44 | -789.87 | 1424.32
| 7300 | 13.92 | 119.01 | 7100.5 | -801.54 | 1445.37
| 7400 | 13.92 | 119.01 | 7197.57 | -813.21 | 1466.41
| 7417.42 | 13.92 | 119.01 | 7214.48 | -815.24 | 1470.07
| 7500 | 11.44 | 119.01 | 7295.03 | -824.03 | 1485.93
| 7600 | 8.44 | 119.01 | 7393.52 | -832.41 | 1501.03
| 7700 | 5.44 | 119.01 | 7492.77 | -838.27 | 1511.6
| 7800 | 2.44 | 119.01 | 7592.53 | -841.61 | 1517.62
| 7881.5 | 0 | 0 | 7674 | -842.45 | 1519.14
| 7900 | 0.24 | 250 | 7692.5 | -842.46 | 1519.1
| 8000 | 1.53 | 250 | 7792.49 | -842.99 | 1517.66
| 8100 | 2.81 | 250 | 7892.41 | -844.29 | 1514.1
| 8121.23 | 3.09 | 250 | 7913.61 | -844.66 | 1513.07
| 8200 | 3.09 | 250 | 7992.27 | -846.11 | 1509.08
| 8300 | 3.09 | 250 | 8092.13 | -847.95 | 1504.02
| 8400 | 3.09 | 250 | 8191.98 | -849.8 | 1498.96
| 8500 | 3.09 | 250 | 8291.84 | -851.64 | 1493.9
| 8600 | 3.09 | 250 | 8391.69 | -853.48 | 1488.83
| 8700 | 3.09 | 250 | 8491.55 | -855.33 | 1483.77
| 8800 | 3.09 | 250 | 8591.4 | -857.17 | 1478.71
| 8900 | 3.09 | 250 | 8691.25 | -859.01 | 1473.65
| 9000 | 3.09 | 250 | 8791.11 | -860.85 | 1468.59
| 9100 | 3.09 | 250 | 8890.96 | -862.7 | 1463.52
| 9200 | 3.09 | 250 | 8990.82 | -864.54 | 1458.46
| 9300 | 3.09 | 250 | 9090.67 | -866.38 | 1453.4
| 9400 | 3.09 | 250 | 9190.53 | -868.22 | 1448.34
| 9500 | 3.09 | 250 | 9290.38 | -870.07 | 1443.28
| 9600 | 3.09 | 250 | 9390.24 | -871.91 | 1438.21
| 9700 | 3.09 | 250 | 9490.09 | -873.75 | 1433.15
| 9800 | 3.09 | 250 | 9589.95 | -875.6 | 1428.09
| 9900 | 3.09 | 250 | 9689.8 | -877.44 | 1423.03
| 10000 | 3.09 | 250 | 9789.66 | -879.28 | 1417.96
| 10100 | 3.09 | 250 | 9889.51 | -881.12 | 1412.9
| 10200 | 3.09 | 250 | 9989.37 | -882.97 | 1407.84
| 10300 | 3.09 | 250 | 10089.22 | -884.81 | 1402.78
| 10400 | 3.09 | 250 | 10189.08 | -886.65 | 1397.72
| 10500 | 3.09 | 250 | 10288.93 | -888.5 | 1392.65
| 10600 | 3.09 | 250 | 10388.79 | -890.34 | 1387.59
| 10700 | 3.09 | 250 | 10488.64 | -892.18 | 1382.53
| 10800 | 3.09 | 250 | 10588.5 | -894.02 | 1377.47
| 10900 | 3.09 | 250 | 10688.35 | -895.87 | 1372.41
| 11000 | 3.09 | 250 | 10788.21 | -897.71 | 1367.34
| 11100 | 3.09 | 250 | 10888.06 | -899.55 | 1362.28
| 11200 | 3.09 | 250 | 10987.91 | -901.4 | 1357.22
| 11300 | 3.09 | 250 | 11087.77 | -903.24 | 1352.16
| 11346.3 | 3.09 | 250 | 11134 | -904.09 | 1349.81

## Lookup (hidden)
North Reference | RetunValue | Grid Type | ReturnValue | Deviation Indicator | ReturnValue
| 2 |  | 0 |  | 2
True |  | SPCS-Colorado Central-NAD27 |  | Directional
Grid |  | SPCS-Colorado Central-NAD83 |  | High Angle
|  | SPCS-Colorado North-NAD27 |  | Horizontal
SPCS-Colorado North-NAD83
SPCS-Colorado South-NAD27
SPCS-Colorado South-NAD83
UTM-Zone 12 NAD27
UTM-Zone 12 NAD83
UTM-Zone 13 NAD27
UTM-Zone 13 NAD83