## Data
Header Information | measured depth (ft) | inclination (°) | azimuth (°) | true vertical depth (ft) | northing +N/-S (ft) | easting +E/-W (ft)
Operator Name | 0 | 0 | 0 | 0 | 0 | 0
CAERUS | 100 | 0 | 0 | 100 | 0 | 0
Operator Number | 200 | 0 | 0 | 200 | 0 | 0
10456 | 300 | 3 | 125.1 | 299.95 | -1.5 | 2.14
Well Name and Number | 400 | 6 | 125.1 | 399.63 | -6.02 | 8.56
UWF12B-03H H04 596 | 500 | 9 | 125.1 | 498.77 | -13.52 | 19.24
API Number (if available) | 600 | 12 | 125.1 | 597.08 | -24 | 34.15
| 700 | 15 | 125.1 | 694.31 | -37.42 | 53.25
Location: QQ SEC TWP RGE | 710.68 | 15.32 | 125.1 | 704.61 | -39.02 | 55.53
SENE SEC 4 T5S R96W | 800 | 15.32 | 125.1 | 790.76 | -52.59 | 74.84
Citing Type: Planned or Actual | 900 | 15.32 | 125.1 | 887.21 | -67.78 | 96.46
PLANNED | 1000 | 15.32 | 125.1 | 983.65 | -82.97 | 118.08
Deviation Indicator | 1100 | 15.32 | 125.1 | 1080.1 | -98.16 | 139.69
Directional | 1200 | 15.32 | 125.1 | 1176.55 | -113.35 | 161.31
North Reference | 1300 | 15.32 | 125.1 | 1272.99 | -128.54 | 182.93
True | 1400 | 15.32 | 125.1 | 1369.44 | -143.73 | 204.55
Grid Type | 1500 | 15.32 | 125.1 | 1465.89 | -158.92 | 226.17
#VALUE! | 1600 | 15.32 | 125.1 | 1562.33 | -174.12 | 247.78
| 1700 | 15.32 | 125.1 | 1658.78 | -189.31 | 269.4
| 1800 | 15.32 | 125.1 | 1755.23 | -204.5 | 291.02
| 1900 | 15.32 | 125.1 | 1851.67 | -219.69 | 312.64
| 2000 | 15.32 | 125.1 | 1948.12 | -234.88 | 334.26
| 2100 | 15.32 | 125.1 | 2044.57 | -250.07 | 355.87
| 2200 | 15.32 | 125.1 | 2141.01 | -265.26 | 377.49
| 2300 | 15.32 | 125.1 | 2237.46 | -280.45 | 399.11
| 2400 | 15.32 | 125.1 | 2333.9 | -295.64 | 420.73
| 2500 | 15.32 | 125.1 | 2430.35 | -310.83 | 442.35
| 2600 | 15.32 | 125.1 | 2526.8 | -326.02 | 463.96
| 2700 | 15.32 | 125.1 | 2623.24 | -341.21 | 485.58
| 2800 | 15.32 | 125.1 | 2719.69 | -356.41 | 507.2
| 2900 | 15.32 | 125.1 | 2816.14 | -371.6 | 528.82
| 3000 | 15.32 | 125.1 | 2912.58 | -386.79 | 550.44
| 3100 | 15.32 | 125.1 | 3009.03 | -401.98 | 572.05
| 3200 | 15.32 | 125.1 | 3105.48 | -417.17 | 593.67
| 3300 | 15.32 | 125.1 | 3201.92 | -432.36 | 615.29
| 3400 | 15.32 | 125.1 | 3298.37 | -447.55 | 636.91
| 3500 | 15.32 | 125.1 | 3394.81 | -462.74 | 658.53
| 3600 | 15.32 | 125.1 | 3491.26 | -477.93 | 680.14
| 3700 | 15.32 | 125.1 | 3587.71 | -493.12 | 701.76
| 3800 | 15.32 | 125.1 | 3684.15 | -508.31 | 723.38
| 3900 | 15.32 | 125.1 | 3780.6 | -523.5 | 745
| 4000 | 15.32 | 125.1 | 3877.05 | -538.69 | 766.62
| 4100 | 15.32 | 125.1 | 3973.49 | -553.89 | 788.23
| 4200 | 15.32 | 125.1 | 4069.94 | -569.08 | 809.85
| 4300 | 15.32 | 125.1 | 4166.39 | -584.27 | 831.47
| 4400 | 15.32 | 125.1 | 4262.83 | -599.46 | 853.09
| 4500 | 15.32 | 125.1 | 4359.28 | -614.65 | 874.71
| 4600 | 15.32 | 125.1 | 4455.72 | -629.84 | 896.32
| 4700 | 15.32 | 125.1 | 4552.17 | -645.03 | 917.94
| 4800 | 15.32 | 125.1 | 4648.62 | -660.22 | 939.56
| 4900 | 15.32 | 125.1 | 4745.06 | -675.41 | 961.18
| 5000 | 15.32 | 125.1 | 4841.51 | -690.6 | 982.8
| 5100 | 15.32 | 125.1 | 4937.96 | -705.79 | 1004.41
| 5200 | 15.32 | 125.1 | 5034.4 | -720.98 | 1026.03
| 5300 | 15.32 | 125.1 | 5130.85 | -736.17 | 1047.65
| 5400 | 15.32 | 125.1 | 5227.3 | -751.37 | 1069.27
| 5500 | 15.32 | 125.1 | 5323.74 | -766.56 | 1090.89
| 5600 | 15.32 | 125.1 | 5420.19 | -781.75 | 1112.5
| 5700 | 15.32 | 125.1 | 5516.63 | -796.94 | 1134.12
| 5800 | 15.32 | 125.1 | 5613.08 | -812.13 | 1155.74
| 5900 | 15.32 | 125.1 | 5709.53 | -827.32 | 1177.36
| 6000 | 15.32 | 125.1 | 5805.97 | -842.51 | 1198.98
| 6100 | 15.32 | 125.1 | 5902.42 | -857.7 | 1220.59
| 6200 | 15.32 | 125.1 | 5998.87 | -872.89 | 1242.21
| 6300 | 15.32 | 125.1 | 6095.31 | -888.08 | 1263.83
| 6400 | 15.32 | 125.1 | 6191.76 | -903.27 | 1285.45
| 6500 | 15.32 | 125.1 | 6288.21 | -918.46 | 1307.07
| 6600 | 15.32 | 125.1 | 6384.65 | -933.65 | 1328.68
| 6700 | 15.32 | 125.1 | 6481.1 | -948.85 | 1350.3
| 6800 | 15.32 | 125.1 | 6577.54 | -964.04 | 1371.92
| 6900 | 15.32 | 125.1 | 6673.99 | -979.23 | 1393.54
| 7000 | 15.32 | 125.1 | 6770.44 | -994.42 | 1415.16
| 7100 | 15.32 | 125.1 | 6866.88 | -1009.61 | 1436.77
| 7200 | 15.32 | 125.1 | 6963.33 | -1024.8 | 1458.39
| 7300 | 15.32 | 125.1 | 7059.78 | -1039.99 | 1480.01
| 7400 | 15.32 | 125.1 | 7156.22 | -1055.18 | 1501.63
| 7411.57 | 15.32 | 125.1 | 7167.39 | -1056.94 | 1504.13
| 7500 | 12.67 | 125.1 | 7253.18 | -1069.23 | 1521.62
| 7600 | 9.67 | 125.1 | 7351.27 | -1080.37 | 1537.47
| 7700 | 6.67 | 125.1 | 7450.25 | -1088.53 | 1549.09
| 7800 | 3.67 | 125.1 | 7549.83 | -1093.71 | 1556.46
| 7900 | 0.67 | 125.1 | 7649.75 | -1095.89 | 1559.55
| 7922.25 | 0 | 0 | 7672 | -1095.96 | 1559.66
| 8000 | 0.78 | 250 | 7749.75 | -1096.14 | 1559.16
| 8100 | 1.78 | 250 | 7849.72 | -1096.9 | 1557.07
| 8200 | 2.78 | 250 | 7949.64 | -1098.26 | 1553.34
| 8235.35 | 3.13 | 250 | 7984.94 | -1098.89 | 1551.62
| 8300 | 3.13 | 250 | 8049.5 | -1100.09 | 1548.31
| 8400 | 3.13 | 250 | 8149.35 | -1101.96 | 1543.17
| 8500 | 3.13 | 250 | 8249.2 | -1103.83 | 1538.04
| 8600 | 3.13 | 250 | 8349.05 | -1105.7 | 1532.91
| 8700 | 3.13 | 250 | 8448.9 | -1107.57 | 1527.78
| 8800 | 3.13 | 250 | 8548.75 | -1109.43 | 1522.64
| 8900 | 3.13 | 250 | 8648.6 | -1111.3 | 1517.51
| 9000 | 3.13 | 250 | 8748.45 | -1113.17 | 1512.38
| 9100 | 3.13 | 250 | 8848.3 | -1115.04 | 1507.25
| 9200 | 3.13 | 250 | 8948.15 | -1116.91 | 1502.11
| 9300 | 3.13 | 250 | 9048 | -1118.78 | 1496.98
| 9400 | 3.13 | 250 | 9147.85 | -1120.64 | 1491.85
| 9500 | 3.13 | 250 | 9247.7 | -1122.51 | 1486.72
| 9600 | 3.13 | 250 | 9347.55 | -1124.38 | 1481.58
| 9700 | 3.13 | 250 | 9447.41 | -1126.25 | 1476.45
| 9800 | 3.13 | 250 | 9547.26 | -1128.12 | 1471.32
| 9900 | 3.13 | 250 | 9647.11 | -1129.98 | 1466.19
| 10000 | 3.13 | 250 | 9746.96 | -1131.85 | 1461.05
| 10100 | 3.13 | 250 | 9846.81 | -1133.72 | 1455.92
| 10200 | 3.13 | 250 | 9946.66 | -1135.59 | 1450.79
| 10300 | 3.13 | 250 | 10046.51 | -1137.46 | 1445.66
| 10400 | 3.13 | 250 | 10146.36 | -1139.33 | 1440.53
| 10500 | 3.13 | 250 | 10246.21 | -1141.19 | 1435.39
| 10600 | 3.13 | 250 | 10346.06 | -1143.06 | 1430.26
| 10700 | 3.13 | 250 | 10445.91 | -1144.93 | 1425.13
| 10800 | 3.13 | 250 | 10545.76 | -1146.8 | 1420
| 10900 | 3.13 | 250 | 10645.61 | -1148.67 | 1414.86
| 11000 | 3.13 | 250 | 10745.47 | -1150.53 | 1409.73
| 11100 | 3.13 | 250 | 10845.32 | -1152.4 | 1404.6
| 11200 | 3.13 | 250 | 10945.17 | -1154.27 | 1399.47
| 11300 | 3.13 | 250 | 11045.02 | -1156.14 | 1394.33
| 11378.1 | 3.13 | 250 | 11123 | -1157.6 | 1390.33

## Lookup (hidden)
North Reference | RetunValue | Grid Type | ReturnValue | Deviation Indicator | ReturnValue
| 2 |  | 0 |  | 2
True |  | SPCS-Colorado Central-NAD27 |  | Directional
Grid |  | SPCS-Colorado Central-NAD83 |  | High Angle
|  | SPCS-Colorado North-NAD27 |  | Horizontal
SPCS-Colorado North-NAD83
SPCS-Colorado South-NAD27
SPCS-Colorado South-NAD83
UTM-Zone 12 NAD27
UTM-Zone 12 NAD83
UTM-Zone 13 NAD27
UTM-Zone 13 NAD83