## Data
Header Information | measured depth (ft) | inclination (°) | azimuth (°) | true vertical depth (ft) | northing +N/-S (ft) | easting +E/-W (ft)
Operator Name | 0 | 0 | 0 | 0 | 0 | 0
CAERUS | 100 | 0 | 0 | 100 | 0 | 0
Operator Number | 200 | 0 | 0 | 200 | 0 | 0
10456 | 300 | 0 | 0 | 300 | 0 | 0
Well Name and Number | 400 | 3 | 137.35 | 399.95 | -1.93 | 1.77
UWF13A-03H H04 596 | 500 | 6 | 137.35 | 499.63 | -7.7 | 7.09
API Number (if available) | 600 | 9 | 137.35 | 598.77 | -17.3 | 15.93
| 700 | 12 | 137.35 | 697.08 | -30.7 | 28.27
Location: QQ SEC TWP RGE | 800 | 15 | 137.35 | 794.31 | -47.87 | 44.09
SENE SEC 4 T5S R96W | 900 | 18 | 137.35 | 890.18 | -68.76 | 63.33
Citing Type: Planned or Actual | 1000 | 21 | 137.35 | 984.43 | -93.31 | 85.94
PLANNED | 1037.71 | 22.13 | 137.35 | 1019.5 | -103.5 | 95.33
Deviation Indicator | 1100 | 22.13 | 137.35 | 1077.2 | -120.76 | 111.22
Directional | 1200 | 22.13 | 137.35 | 1169.83 | -148.48 | 136.75
North Reference | 1300 | 22.13 | 137.35 | 1262.47 | -176.19 | 162.27
True | 1400 | 22.13 | 137.35 | 1355.1 | -203.9 | 187.79
Grid Type | 1500 | 22.13 | 137.35 | 1447.73 | -231.61 | 213.31
#VALUE! | 1600 | 22.13 | 137.35 | 1540.36 | -259.32 | 238.83
| 1700 | 22.13 | 137.35 | 1633 | -287.03 | 264.36
| 1800 | 22.13 | 137.35 | 1725.63 | -314.74 | 289.88
| 1900 | 22.13 | 137.35 | 1818.26 | -342.45 | 315.4
| 2000 | 22.13 | 137.35 | 1910.89 | -370.16 | 340.92
| 2100 | 22.13 | 137.35 | 2003.53 | -397.87 | 366.44
| 2200 | 22.13 | 137.35 | 2096.16 | -425.58 | 391.96
| 2300 | 22.13 | 137.35 | 2188.79 | -453.29 | 417.49
| 2400 | 22.13 | 137.35 | 2281.42 | -481.01 | 443.01
| 2500 | 22.13 | 137.35 | 2374.05 | -508.72 | 468.53
| 2600 | 22.13 | 137.35 | 2466.69 | -536.43 | 494.05
| 2700 | 22.13 | 137.35 | 2559.32 | -564.14 | 519.57
| 2800 | 22.13 | 137.35 | 2651.95 | -591.85 | 545.1
| 2900 | 22.13 | 137.35 | 2744.58 | -619.56 | 570.62
| 3000 | 22.13 | 137.35 | 2837.22 | -647.27 | 596.14
| 3100 | 22.13 | 137.35 | 2929.85 | -674.98 | 621.66
| 3200 | 22.13 | 137.35 | 3022.48 | -702.69 | 647.18
| 3300 | 22.13 | 137.35 | 3115.11 | -730.4 | 672.7
| 3400 | 22.13 | 137.35 | 3207.75 | -758.11 | 698.23
| 3500 | 22.13 | 137.35 | 3300.38 | -785.83 | 723.75
| 3600 | 22.13 | 137.35 | 3393.01 | -813.54 | 749.27
| 3700 | 22.13 | 137.35 | 3485.64 | -841.25 | 774.79
| 3800 | 22.13 | 137.35 | 3578.27 | -868.96 | 800.31
| 3900 | 22.13 | 137.35 | 3670.91 | -896.67 | 825.84
| 4000 | 22.13 | 137.35 | 3763.54 | -924.38 | 851.36
| 4100 | 22.13 | 137.35 | 3856.17 | -952.09 | 876.88
| 4200 | 22.13 | 137.35 | 3948.8 | -979.8 | 902.4
| 4300 | 22.13 | 137.35 | 4041.44 | -1007.51 | 927.92
| 4400 | 22.13 | 137.35 | 4134.07 | -1035.22 | 953.45
| 4500 | 22.13 | 137.35 | 4226.7 | -1062.93 | 978.97
| 4600 | 22.13 | 137.35 | 4319.33 | -1090.65 | 1004.49
| 4700 | 22.13 | 137.35 | 4411.97 | -1118.36 | 1030.01
| 4800 | 22.13 | 137.35 | 4504.6 | -1146.07 | 1055.53
| 4900 | 22.13 | 137.35 | 4597.23 | -1173.78 | 1081.05
| 5000 | 22.13 | 137.35 | 4689.86 | -1201.49 | 1106.58
| 5100 | 22.13 | 137.35 | 4782.49 | -1229.2 | 1132.1
| 5200 | 22.13 | 137.35 | 4875.13 | -1256.91 | 1157.62
| 5300 | 22.13 | 137.35 | 4967.76 | -1284.62 | 1183.14
| 5400 | 22.13 | 137.35 | 5060.39 | -1312.33 | 1208.66
| 5500 | 22.13 | 137.35 | 5153.02 | -1340.04 | 1234.19
| 5600 | 22.13 | 137.35 | 5245.66 | -1367.75 | 1259.71
| 5700 | 22.13 | 137.35 | 5338.29 | -1395.47 | 1285.23
| 5800 | 22.13 | 137.35 | 5430.92 | -1423.18 | 1310.75
| 5900 | 22.13 | 137.35 | 5523.55 | -1450.89 | 1336.27
| 6000 | 22.13 | 137.35 | 5616.18 | -1478.6 | 1361.79
| 6100 | 22.13 | 137.35 | 5708.82 | -1506.31 | 1387.32
| 6200 | 22.13 | 137.35 | 5801.45 | -1534.02 | 1412.84
| 6300 | 22.13 | 137.35 | 5894.08 | -1561.73 | 1438.36
| 6400 | 22.13 | 137.35 | 5986.71 | -1589.44 | 1463.88
| 6500 | 22.13 | 137.35 | 6079.35 | -1617.15 | 1489.4
| 6600 | 22.13 | 137.35 | 6171.98 | -1644.86 | 1514.93
| 6700 | 22.13 | 137.35 | 6264.61 | -1672.57 | 1540.45
| 6800 | 22.13 | 137.35 | 6357.24 | -1700.29 | 1565.97
| 6900 | 22.13 | 137.35 | 6449.88 | -1728 | 1591.49
| 7000 | 22.13 | 137.35 | 6542.51 | -1755.71 | 1617.01
| 7100 | 22.13 | 137.35 | 6635.14 | -1783.42 | 1642.54
| 7200 | 22.13 | 137.35 | 6727.77 | -1811.13 | 1668.06
| 7300 | 22.13 | 137.35 | 6820.4 | -1838.84 | 1693.58
| 7338.96 | 22.13 | 137.35 | 6856.5 | -1849.64 | 1703.52
| 7400 | 20.3 | 137.35 | 6913.39 | -1865.88 | 1718.49
| 7500 | 17.3 | 137.35 | 7008.05 | -1889.59 | 1740.32
| 7600 | 14.3 | 137.35 | 7104.26 | -1909.61 | 1758.76
| 7700 | 11.3 | 137.35 | 7201.76 | -1925.91 | 1773.77
| 7800 | 8.3 | 137.35 | 7300.29 | -1938.42 | 1785.3
| 7900 | 5.3 | 137.35 | 7399.58 | -1947.13 | 1793.32
| 8000 | 2.3 | 137.35 | 7499.35 | -1952.01 | 1797.81
| 8076.67 | 0 | 0 | 7576 | -1953.14 | 1798.85
| 8100 | 0.23 | 250 | 7599.33 | -1953.16 | 1798.81
| 8200 | 1.23 | 250 | 7699.32 | -1953.59 | 1797.6
| 8300 | 2.23 | 250 | 7799.27 | -1954.63 | 1794.76
| 8383.32 | 3.07 | 250 | 7882.5 | -1955.95 | 1791.14
| 8400 | 3.07 | 250 | 7899.16 | -1956.25 | 1790.3
| 8500 | 3.07 | 250 | 7999.01 | -1958.08 | 1785.28
| 8600 | 3.07 | 250 | 8098.87 | -1959.91 | 1780.25
| 8700 | 3.07 | 250 | 8198.73 | -1961.74 | 1775.22
| 8800 | 3.07 | 250 | 8298.58 | -1963.57 | 1770.19
| 8900 | 3.07 | 250 | 8398.44 | -1965.4 | 1765.17
| 9000 | 3.07 | 250 | 8498.3 | -1967.23 | 1760.14
| 9100 | 3.07 | 250 | 8598.15 | -1969.06 | 1755.11
| 9200 | 3.07 | 250 | 8698.01 | -1970.89 | 1750.09
| 9300 | 3.07 | 250 | 8797.87 | -1972.71 | 1745.06
| 9400 | 3.07 | 250 | 8897.72 | -1974.54 | 1740.03
| 9500 | 3.07 | 250 | 8997.58 | -1976.37 | 1735.01
| 9600 | 3.07 | 250 | 9097.44 | -1978.2 | 1729.98
| 9700 | 3.07 | 250 | 9197.29 | -1980.03 | 1724.95
| 9800 | 3.07 | 250 | 9297.15 | -1981.86 | 1719.92
| 9900 | 3.07 | 250 | 9397.01 | -1983.69 | 1714.9
| 10000 | 3.07 | 250 | 9496.86 | -1985.52 | 1709.87
| 10100 | 3.07 | 250 | 9596.72 | -1987.35 | 1704.84
| 10200 | 3.07 | 250 | 9696.58 | -1989.18 | 1699.82
| 10300 | 3.07 | 250 | 9796.44 | -1991.01 | 1694.79
| 10400 | 3.07 | 250 | 9896.29 | -1992.84 | 1689.76
| 10500 | 3.07 | 250 | 9996.15 | -1994.67 | 1684.74
| 10600 | 3.07 | 250 | 10096.01 | -1996.5 | 1679.71
| 10700 | 3.07 | 250 | 10195.86 | -1998.33 | 1674.68
| 10800 | 3.07 | 250 | 10295.72 | -2000.16 | 1669.65
| 10900 | 3.07 | 250 | 10395.58 | -2001.98 | 1664.63
| 11000 | 3.07 | 250 | 10495.43 | -2003.81 | 1659.6
| 11100 | 3.07 | 250 | 10595.29 | -2005.64 | 1654.57
| 11200 | 3.07 | 250 | 10695.15 | -2007.47 | 1649.55
| 11300 | 3.07 | 250 | 10795 | -2009.3 | 1644.52
| 11400 | 3.07 | 250 | 10894.86 | -2011.13 | 1639.49
| 11500 | 3.07 | 250 | 10994.72 | -2012.96 | 1634.47
| 11599.43 | 3.07 | 250 | 11094 | -2014.78 | 1629.47

## Lookup (hidden)
North Reference | RetunValue | Grid Type | ReturnValue | Deviation Indicator | ReturnValue
| 2 |  | 0 |  | 2
True |  | SPCS-Colorado Central-NAD27 |  | Directional
Grid |  | SPCS-Colorado Central-NAD83 |  | High Angle
|  | SPCS-Colorado North-NAD27 |  | Horizontal
SPCS-Colorado North-NAD83
SPCS-Colorado South-NAD27
SPCS-Colorado South-NAD83
UTM-Zone 12 NAD27
UTM-Zone 12 NAD83
UTM-Zone 13 NAD27
UTM-Zone 13 NAD83