## Data
Header Information | measured depth (ft) | inclination (°) | azimuth (°) | true vertical depth (ft) | northing +N/-S (ft) | easting +E/-W (ft)
Operator Name | 0 | 0 | 0 | 0 | 0 | 0
CAERUS | 100 | 0 | 0 | 100 | 0 | 0
Operator Number | 200 | 0 | 0 | 200 | 0 | 0
10456 | 300 | 3 | 143.24 | 299.95 | -2.1 | 1.57
Well Name and Number | 400 | 6 | 143.24 | 399.63 | -8.38 | 6.26
UWF13B-03H H04 596 | 500 | 9 | 143.24 | 498.77 | -18.84 | 14.07
API Number (if available) | 600 | 12 | 143.24 | 597.08 | -33.44 | 24.98
| 700 | 15 | 143.24 | 694.31 | -52.14 | 38.94
Location: QQ SEC TWP RGE | 800 | 18 | 143.24 | 790.18 | -74.89 | 55.94
SENE SEC 4 T5S R96W | 900 | 21 | 143.24 | 884.43 | -101.63 | 75.91
Citing Type: Planned or Actual | 954.72 | 22.64 | 143.24 | 935.23 | -117.93 | 88.08
PLANNED | 1000 | 22.64 | 143.24 | 977.02 | -131.89 | 98.51
Deviation Indicator | 1100 | 22.64 | 143.24 | 1069.31 | -162.73 | 121.55
Directional | 1200 | 22.64 | 143.24 | 1161.61 | -193.58 | 144.59
North Reference | 1300 | 22.64 | 143.24 | 1253.9 | -224.42 | 167.63
True | 1400 | 22.64 | 143.24 | 1346.19 | -255.26 | 190.66
Grid Type | 1500 | 22.64 | 143.24 | 1438.49 | -286.1 | 213.7
#VALUE! | 1600 | 22.64 | 143.24 | 1530.78 | -316.95 | 236.74
| 1700 | 22.64 | 143.24 | 1623.07 | -347.79 | 259.78
| 1800 | 22.64 | 143.24 | 1715.37 | -378.63 | 282.81
| 1900 | 22.64 | 143.24 | 1807.66 | -409.47 | 305.85
| 2000 | 22.64 | 143.24 | 1899.95 | -440.32 | 328.89
| 2100 | 22.64 | 143.24 | 1992.24 | -471.16 | 351.93
| 2200 | 22.64 | 143.24 | 2084.54 | -502 | 374.96
| 2300 | 22.64 | 143.24 | 2176.83 | -532.84 | 398
| 2400 | 22.64 | 143.24 | 2269.12 | -563.69 | 421.04
| 2500 | 22.64 | 143.24 | 2361.42 | -594.53 | 444.08
| 2600 | 22.64 | 143.24 | 2453.71 | -625.37 | 467.11
| 2700 | 22.64 | 143.24 | 2546 | -656.21 | 490.15
| 2800 | 22.64 | 143.24 | 2638.3 | -687.06 | 513.19
| 2900 | 22.64 | 143.24 | 2730.59 | -717.9 | 536.23
| 3000 | 22.64 | 143.24 | 2822.88 | -748.74 | 559.26
| 3100 | 22.64 | 143.24 | 2915.18 | -779.58 | 582.3
| 3200 | 22.64 | 143.24 | 3007.47 | -810.43 | 605.34
| 3300 | 22.64 | 143.24 | 3099.76 | -841.27 | 628.38
| 3400 | 22.64 | 143.24 | 3192.05 | -872.11 | 651.41
| 3500 | 22.64 | 143.24 | 3284.35 | -902.95 | 674.45
| 3600 | 22.64 | 143.24 | 3376.64 | -933.8 | 697.49
| 3700 | 22.64 | 143.24 | 3468.93 | -964.64 | 720.53
| 3800 | 22.64 | 143.24 | 3561.23 | -995.48 | 743.56
| 3900 | 22.64 | 143.24 | 3653.52 | -1026.32 | 766.6
| 4000 | 22.64 | 143.24 | 3745.81 | -1057.16 | 789.64
| 4100 | 22.64 | 143.24 | 3838.11 | -1088.01 | 812.68
| 4200 | 22.64 | 143.24 | 3930.4 | -1118.85 | 835.71
| 4300 | 22.64 | 143.24 | 4022.69 | -1149.69 | 858.75
| 4400 | 22.64 | 143.24 | 4114.99 | -1180.53 | 881.79
| 4500 | 22.64 | 143.24 | 4207.28 | -1211.38 | 904.83
| 4600 | 22.64 | 143.24 | 4299.57 | -1242.22 | 927.86
| 4700 | 22.64 | 143.24 | 4391.87 | -1273.06 | 950.9
| 4800 | 22.64 | 143.24 | 4484.16 | -1303.9 | 973.94
| 4900 | 22.64 | 143.24 | 4576.45 | -1334.75 | 996.98
| 5000 | 22.64 | 143.24 | 4668.74 | -1365.59 | 1020.01
| 5100 | 22.64 | 143.24 | 4761.04 | -1396.43 | 1043.05
| 5200 | 22.64 | 143.24 | 4853.33 | -1427.27 | 1066.09
| 5300 | 22.64 | 143.24 | 4945.62 | -1458.12 | 1089.13
| 5400 | 22.64 | 143.24 | 5037.92 | -1488.96 | 1112.16
| 5500 | 22.64 | 143.24 | 5130.21 | -1519.8 | 1135.2
| 5600 | 22.64 | 143.24 | 5222.5 | -1550.64 | 1158.24
| 5700 | 22.64 | 143.24 | 5314.8 | -1581.49 | 1181.28
| 5800 | 22.64 | 143.24 | 5407.09 | -1612.33 | 1204.31
| 5900 | 22.64 | 143.24 | 5499.38 | -1643.17 | 1227.35
| 6000 | 22.64 | 143.24 | 5591.68 | -1674.01 | 1250.39
| 6100 | 22.64 | 143.24 | 5683.97 | -1704.86 | 1273.43
| 6200 | 22.64 | 143.24 | 5776.26 | -1735.7 | 1296.46
| 6300 | 22.64 | 143.24 | 5868.55 | -1766.54 | 1319.5
| 6400 | 22.64 | 143.24 | 5960.85 | -1797.38 | 1342.54
| 6500 | 22.64 | 143.24 | 6053.14 | -1828.23 | 1365.58
| 6600 | 22.64 | 143.24 | 6145.43 | -1859.07 | 1388.61
| 6700 | 22.64 | 143.24 | 6237.73 | -1889.91 | 1411.65
| 6800 | 22.64 | 143.24 | 6330.02 | -1920.75 | 1434.69
| 6900 | 22.64 | 143.24 | 6422.31 | -1951.6 | 1457.73
| 7000 | 22.64 | 143.24 | 6514.61 | -1982.44 | 1480.76
| 7100 | 22.64 | 143.24 | 6606.9 | -2013.28 | 1503.8
| 7200 | 22.64 | 143.24 | 6699.19 | -2044.12 | 1526.84
| 7300 | 22.64 | 143.24 | 6791.49 | -2074.97 | 1549.88
| 7400 | 22.64 | 143.24 | 6883.78 | -2105.81 | 1572.91
| 7441.16 | 22.64 | 143.24 | 6921.77 | -2118.5 | 1582.4
| 7500 | 20.88 | 143.24 | 6976.41 | -2135.98 | 1595.45
| 7600 | 17.88 | 143.24 | 7070.74 | -2162.56 | 1615.3
| 7700 | 14.88 | 143.24 | 7166.67 | -2185.14 | 1632.17
| 7800 | 11.88 | 143.24 | 7263.95 | -2203.68 | 1646.01
| 7900 | 8.88 | 143.24 | 7362.3 | -2218.1 | 1656.79
| 8000 | 5.88 | 143.24 | 7461.46 | -2228.39 | 1664.47
| 8100 | 2.88 | 143.24 | 7561.16 | -2234.5 | 1669.04
| 8195.88 | 0 | 0 | 7657 | -2236.43 | 1670.48
| 8200 | 0.07 | 250 | 7661.12 | -2236.43 | 1670.48
| 8300 | 1.73 | 250 | 7761.1 | -2236.97 | 1669
| 8382.13 | 3.1 | 250 | 7843.16 | -2238.15 | 1665.75
| 8400 | 3.1 | 250 | 7861 | -2238.48 | 1664.84
| 8500 | 3.1 | 250 | 7960.85 | -2240.33 | 1659.76
| 8600 | 3.1 | 250 | 8060.71 | -2242.18 | 1654.68
| 8700 | 3.1 | 250 | 8160.56 | -2244.03 | 1649.6
| 8800 | 3.1 | 250 | 8260.41 | -2245.88 | 1644.52
| 8900 | 3.1 | 250 | 8360.27 | -2247.73 | 1639.44
| 9000 | 3.1 | 250 | 8460.12 | -2249.58 | 1634.36
| 9100 | 3.1 | 250 | 8559.98 | -2251.43 | 1629.27
| 9200 | 3.1 | 250 | 8659.83 | -2253.28 | 1624.19
| 9300 | 3.1 | 250 | 8759.68 | -2255.13 | 1619.11
| 9400 | 3.1 | 250 | 8859.54 | -2256.98 | 1614.03
| 9500 | 3.1 | 250 | 8959.39 | -2258.83 | 1608.95
| 9600 | 3.1 | 250 | 9059.24 | -2260.68 | 1603.87
| 9700 | 3.1 | 250 | 9159.1 | -2262.53 | 1598.79
| 9800 | 3.1 | 250 | 9258.95 | -2264.38 | 1593.71
| 9900 | 3.1 | 250 | 9358.81 | -2266.23 | 1588.63
| 10000 | 3.1 | 250 | 9458.66 | -2268.07 | 1583.55
| 10100 | 3.1 | 250 | 9558.51 | -2269.92 | 1578.47
| 10200 | 3.1 | 250 | 9658.37 | -2271.77 | 1573.39
| 10300 | 3.1 | 250 | 9758.22 | -2273.62 | 1568.31
| 10400 | 3.1 | 250 | 9858.07 | -2275.47 | 1563.23
| 10500 | 3.1 | 250 | 9957.93 | -2277.32 | 1558.15
| 10600 | 3.1 | 250 | 10057.78 | -2279.17 | 1553.06
| 10700 | 3.1 | 250 | 10157.64 | -2281.02 | 1547.98
| 10800 | 3.1 | 250 | 10257.49 | -2282.87 | 1542.9
| 10900 | 3.1 | 250 | 10357.34 | -2284.72 | 1537.82
| 11000 | 3.1 | 250 | 10457.2 | -2286.57 | 1532.74
| 11100 | 3.1 | 250 | 10557.05 | -2288.42 | 1527.66
| 11200 | 3.1 | 250 | 10656.9 | -2290.27 | 1522.58
| 11300 | 3.1 | 250 | 10756.76 | -2292.12 | 1517.5
| 11400 | 3.1 | 250 | 10856.61 | -2293.97 | 1512.42
| 11500 | 3.1 | 250 | 10956.47 | -2295.82 | 1507.34
| 11600 | 3.1 | 250 | 11056.32 | -2297.67 | 1502.26
| 11621.71 | 3.1 | 250 | 11078 | -2298.07 | 1501.15

## Lookup (hidden)
North Reference | RetunValue | Grid Type | ReturnValue | Deviation Indicator | ReturnValue
| 2 |  | 0 |  | 2
True |  | SPCS-Colorado Central-NAD27 |  | Directional
Grid |  | SPCS-Colorado Central-NAD83 |  | High Angle
|  | SPCS-Colorado North-NAD27 |  | Horizontal
SPCS-Colorado North-NAD83
SPCS-Colorado South-NAD27
SPCS-Colorado South-NAD83
UTM-Zone 12 NAD27
UTM-Zone 12 NAD83
UTM-Zone 13 NAD27
UTM-Zone 13 NAD83