## Data
Header Information | measured depth (ft) | inclination (°) | azimuth (°) | true vertical depth (ft) | northing +N/-S (ft) | easting +E/-W (ft)
Operator Name | 0 | 0 | 0 | 0 | 0 | 0
CAERUS | 100 | 0 | 0 | 100 | 0 | 0
Operator Number | 175 | 0 | 0 | 175 | 0 | 0
10456 | 200 | 0.75 | 215 | 200 | -0.13 | -0.09
Well Name and Number | 300 | 3.75 | 215 | 299.91 | -3.35 | -2.35
UWF14C-04H H04 596 | 341.67 | 5 | 215 | 341.46 | -5.95 | -4.17
API Number (if available) | 400 | 6.7 | 210.87 | 399.48 | -10.96 | -7.37
| 500 | 9.66 | 207.19 | 498.46 | -23.43 | -14.2
Location: QQ SEC TWP RGE | 600 | 12.63 | 205.22 | 596.56 | -40.78 | -22.69
SENE SEC 4 T5S R96W | 700 | 15.62 | 204 | 693.53 | -62.97 | -32.83
Citing Type: Planned or Actual | 800 | 18.61 | 203.16 | 789.09 | -89.94 | -44.58
PLANNED | 900 | 21.6 | 202.55 | 882.99 | -121.62 | -57.92
Deviation Indicator | 976.36 | 23.89 | 202.18 | 953.4 | -148.92 | -69.14
Directional | 1000 | 23.89 | 202.18 | 975.02 | -157.78 | -72.76
North Reference | 1100 | 23.89 | 202.18 | 1066.46 | -195.28 | -88.04
True | 1200 | 23.89 | 202.18 | 1157.89 | -232.77 | -103.33
Grid Type | 1300 | 23.89 | 202.18 | 1249.33 | -270.27 | -118.62
#VALUE! | 1400 | 23.89 | 202.18 | 1340.76 | -307.76 | -133.9
| 1500 | 23.89 | 202.18 | 1432.2 | -345.26 | -149.19
| 1600 | 23.89 | 202.18 | 1523.63 | -382.75 | -164.47
| 1700 | 23.89 | 202.18 | 1615.07 | -420.25 | -179.76
| 1800 | 23.89 | 202.18 | 1706.5 | -457.74 | -195.05
| 1900 | 23.89 | 202.18 | 1797.94 | -495.24 | -210.33
| 2000 | 23.89 | 202.18 | 1889.37 | -532.73 | -225.62
| 2100 | 23.89 | 202.18 | 1980.81 | -570.23 | -240.91
| 2200 | 23.89 | 202.18 | 2072.25 | -607.72 | -256.19
| 2300 | 23.89 | 202.18 | 2163.68 | -645.22 | -271.48
| 2400 | 23.89 | 202.18 | 2255.12 | -682.71 | -286.77
| 2500 | 23.89 | 202.18 | 2346.55 | -720.21 | -302.05
| 2600 | 23.89 | 202.18 | 2437.99 | -757.7 | -317.34
| 2700 | 23.89 | 202.18 | 2529.42 | -795.2 | -332.62
| 2800 | 23.89 | 202.18 | 2620.86 | -832.69 | -347.91
| 2900 | 23.89 | 202.18 | 2712.29 | -870.19 | -363.2
| 3000 | 23.89 | 202.18 | 2803.73 | -907.68 | -378.48
| 3100 | 23.89 | 202.18 | 2895.16 | -945.18 | -393.77
| 3200 | 23.89 | 202.18 | 2986.6 | -982.67 | -409.06
| 3300 | 23.89 | 202.18 | 3078.04 | -1020.17 | -424.34
| 3400 | 23.89 | 202.18 | 3169.47 | -1057.66 | -439.63
| 3500 | 23.89 | 202.18 | 3260.91 | -1095.16 | -454.92
| 3600 | 23.89 | 202.18 | 3352.34 | -1132.65 | -470.2
| 3700 | 23.89 | 202.18 | 3443.78 | -1170.15 | -485.49
| 3800 | 23.89 | 202.18 | 3535.21 | -1207.64 | -500.77
| 3900 | 23.89 | 202.18 | 3626.65 | -1245.14 | -516.06
| 4000 | 23.89 | 202.18 | 3718.08 | -1282.63 | -531.35
| 4100 | 23.89 | 202.18 | 3809.52 | -1320.13 | -546.63
| 4200 | 23.89 | 202.18 | 3900.96 | -1357.62 | -561.92
| 4300 | 23.89 | 202.18 | 3992.39 | -1395.12 | -577.21
| 4400 | 23.89 | 202.18 | 4083.83 | -1432.61 | -592.49
| 4500 | 23.89 | 202.18 | 4175.26 | -1470.11 | -607.78
| 4600 | 23.89 | 202.18 | 4266.7 | -1507.6 | -623.07
| 4700 | 23.89 | 202.18 | 4358.13 | -1545.1 | -638.35
| 4800 | 23.89 | 202.18 | 4449.57 | -1582.59 | -653.64
| 4900 | 23.89 | 202.18 | 4541 | -1620.09 | -668.92
| 5000 | 23.89 | 202.18 | 4632.44 | -1657.58 | -684.21
| 5100 | 23.89 | 202.18 | 4723.87 | -1695.08 | -699.5
| 5200 | 23.89 | 202.18 | 4815.31 | -1732.57 | -714.78
| 5300 | 23.89 | 202.18 | 4906.75 | -1770.07 | -730.07
| 5400 | 23.89 | 202.18 | 4998.18 | -1807.56 | -745.36
| 5500 | 23.89 | 202.18 | 5089.62 | -1845.06 | -760.64
| 5600 | 23.89 | 202.18 | 5181.05 | -1882.55 | -775.93
| 5700 | 23.89 | 202.18 | 5272.49 | -1920.05 | -791.22
| 5800 | 23.89 | 202.18 | 5363.92 | -1957.54 | -806.5
| 5900 | 23.89 | 202.18 | 5455.36 | -1995.04 | -821.79
| 6000 | 23.89 | 202.18 | 5546.79 | -2032.53 | -837.07
| 6100 | 23.89 | 202.18 | 5638.23 | -2070.03 | -852.36
| 6200 | 23.89 | 202.18 | 5729.67 | -2107.52 | -867.65
| 6300 | 23.89 | 202.18 | 5821.1 | -2145.02 | -882.93
| 6400 | 23.89 | 202.18 | 5912.54 | -2182.51 | -898.22
| 6500 | 23.89 | 202.18 | 6003.97 | -2220.01 | -913.51
| 6600 | 23.89 | 202.18 | 6095.41 | -2257.5 | -928.79
| 6700 | 23.89 | 202.18 | 6186.84 | -2295 | -944.08
| 6800 | 23.89 | 202.18 | 6278.28 | -2332.49 | -959.37
| 6900 | 23.89 | 202.18 | 6369.71 | -2369.99 | -974.65
| 7000 | 23.89 | 202.18 | 6461.15 | -2407.48 | -989.94
| 7100 | 23.89 | 202.18 | 6552.58 | -2444.98 | -1005.22
| 7200 | 23.89 | 202.18 | 6644.02 | -2482.47 | -1020.51
| 7263.05 | 23.89 | 202.18 | 6701.67 | -2506.11 | -1030.15
| 7300 | 22.78 | 202.18 | 6735.6 | -2519.66 | -1035.67
| 7400 | 19.78 | 202.18 | 6828.77 | -2553.26 | -1049.37
| 7500 | 16.78 | 202.18 | 6923.72 | -2582.3 | -1061.21
| 7600 | 13.78 | 202.18 | 7020.17 | -2606.7 | -1071.16
| 7700 | 10.78 | 202.18 | 7117.87 | -2626.39 | -1079.18
| 7800 | 7.78 | 202.18 | 7216.55 | -2641.31 | -1085.27
| 7900 | 4.78 | 202.18 | 7315.94 | -2651.44 | -1089.4
| 8000 | 1.78 | 202.18 | 7415.77 | -2656.73 | -1091.55
| 8059.24 | 0 | 0 | 7475 | -2657.58 | -1091.9
| 8063.19 | 3.02 | 250 | 7478.94 | -2657.62 | -1092
| 8100 | 3.02 | 250 | 7515.7 | -2658.28 | -1093.82
| 8200 | 3.02 | 250 | 7615.57 | -2660.08 | -1098.78
| 8300 | 3.02 | 250 | 7715.43 | -2661.89 | -1103.73
| 8400 | 3.02 | 250 | 7815.29 | -2663.69 | -1108.69
| 8500 | 3.02 | 250 | 7915.15 | -2665.5 | -1113.65
| 8600 | 3.02 | 250 | 8015.01 | -2667.3 | -1118.6
| 8700 | 3.02 | 250 | 8114.87 | -2669.1 | -1123.56
| 8800 | 3.02 | 250 | 8214.73 | -2670.91 | -1128.51
| 8900 | 3.02 | 250 | 8314.59 | -2672.71 | -1133.47
| 9000 | 3.02 | 250 | 8414.45 | -2674.51 | -1138.42
| 9100 | 3.02 | 250 | 8514.31 | -2676.32 | -1143.38
| 9200 | 3.02 | 250 | 8614.17 | -2678.12 | -1148.34
| 9300 | 3.02 | 250 | 8714.03 | -2679.93 | -1153.29
| 9400 | 3.02 | 250 | 8813.9 | -2681.73 | -1158.25
| 9500 | 3.02 | 250 | 8913.76 | -2683.53 | -1163.2
| 9600 | 3.02 | 250 | 9013.62 | -2685.34 | -1168.16
| 9700 | 3.02 | 250 | 9113.48 | -2687.14 | -1173.11
| 9800 | 3.02 | 250 | 9213.34 | -2688.95 | -1178.07
| 9900 | 3.02 | 250 | 9313.2 | -2690.75 | -1183.03
| 10000 | 3.02 | 250 | 9413.06 | -2692.55 | -1187.98
| 10100 | 3.02 | 250 | 9512.92 | -2694.36 | -1192.94
| 10200 | 3.02 | 250 | 9612.78 | -2696.16 | -1197.89
| 10300 | 3.02 | 250 | 9712.64 | -2697.97 | -1202.85
| 10400 | 3.02 | 250 | 9812.5 | -2699.77 | -1207.8
| 10500 | 3.02 | 250 | 9912.36 | -2701.57 | -1212.76
| 10600 | 3.02 | 250 | 10012.23 | -2703.38 | -1217.72
| 10700 | 3.02 | 250 | 10112.09 | -2705.18 | -1222.67
| 10800 | 3.02 | 250 | 10211.95 | -2706.99 | -1227.63
| 10900 | 3.02 | 250 | 10311.81 | -2708.79 | -1232.58
| 11000 | 3.02 | 250 | 10411.67 | -2710.59 | -1237.54
| 11100 | 3.02 | 250 | 10511.53 | -2712.4 | -1242.49
| 11200 | 3.02 | 250 | 10611.39 | -2714.2 | -1247.45
| 11300 | 3.02 | 250 | 10711.25 | -2716.01 | -1252.41
| 11400 | 3.02 | 250 | 10811.11 | -2717.81 | -1257.36
| 11478 | 3.02 | 250 | 10889 | -2719.22 | -1261.23

## Lookup (hidden)
North Reference | RetunValue | Grid Type | ReturnValue | Deviation Indicator | ReturnValue
| 2 |  | 0 |  | 2
True |  | SPCS-Colorado Central-NAD27 |  | Directional
Grid |  | SPCS-Colorado Central-NAD83 |  | High Angle
|  | SPCS-Colorado North-NAD27 |  | Horizontal
SPCS-Colorado North-NAD83
SPCS-Colorado South-NAD27
SPCS-Colorado South-NAD83
UTM-Zone 12 NAD27
UTM-Zone 12 NAD83
UTM-Zone 13 NAD27
UTM-Zone 13 NAD83